## Sheet1
Depth (m) | qc (MPa) | fs (MPa) | u (MPa) | qt(MPa) | ϒ(KN/m3) | Bq | σv(kPa) | σ'v0(kPa) | SBTn | Ic | Layer | Soil Type | Soil TypeO | Layer Number | Soil TypeO_merged | Layer Numbe2 | Soil TypeO_final | Soil TypeO_final |  | Depth (m) |  | 超過多少 | Soil TypeO_final | 忽略
0.02 | 0.20839 | 0.0011371 | 0.0079 | 0.27 | 13.73 | 0.03 | 0.27 | 0.08 | 5 | 2.38 | 1 | 1 | *3 | 1 | *3 | 1 | *3 | 3 | 30 | 0.02 | Yes | 0.33 | 3 |  |  |  |  | x |  | y
0.04 | 0.38138 | 0.0010163 | 0.0082 | 0.41 | 13.73 | 0.02 | 0.55 | 0.16 | 6 | 1.77 | 1 | 1 | 1 | 2 | 1 | 2 | 1 | 1 | 10 | 0.04 | No | 0.28 | 1 |  |  |  | 3 | 3.6 | 3.6 | 0 | 105
0.06 | 0.623 | 0.0016883 | 0.0079 | 0.55 | 13.73 | 0.01 | 0.82 | 0.24 | 6 | 1.65 | 1 | 1 | 1 | 2 | 1 | 2 | 1 | 1 | 10 | 0.06 | No | 0.4 | 1 |  |  |  | 4 | 2.95 | 2.95 | 0 | 105
0.08 | 0.64506 | 0.0020774 | 0.0081 | 0.67 | 13.73 | 0.01 | 1.1 | 0.31 | 6 | 1.6 | 1 | 1 | 1 | 2 | 1 | 2 | 1 | 1 | 10 | 0.08 | No | 0.45 | 1 |  |  |  | 5 | 2.6 | 2.6 | 0 | 105
0.1 | 0.7508 | 0.0012711 | 0.0084 | 0.58 | 13.73 | 0.01 | 1.37 | 0.39 | 6 | 1.71 | 1 | 1 | 1 | 2 | 1 | 2 | 1 | 1 | 10 | 0.1 | No | 0.34 | 1 |  |  |  | 6 | 2.05 | 2.05 | 0 | 105
0.2 | 1.0157 | 0.0018862 | 0.0103 | 0.96 | 14.07 | 0.01 | 2.75 | 0.79 | 6 | 1.63 | 1 | 1 | 1 | 2 | 1 | 2 | 1 | 1 | 10 | 0.2 | No | 0.42 | 1 |  |  |  | 7 | 1.31 | 1.31 | 0 | 105
0.22 | 1.3087 | 0.0046521 | 0.0103 | 1.08 | 14.56 | 0.01 | 3.04 | 0.89 | 6 | 1.66 | 1 | 1 | 1 | 2 | 1 | 2 | 1 | 1 | 10 | 0.22 | No | 0.39 | 1
0.24 | 0.91116 | 0.0049055 | 0.0099 | 1 | 14.83 | 0.01 | 3.34 | 0.99 | 6 | 1.73 | 1 | 1 | 1 | 2 | 1 | 2 | 1 | 1 | 10 | 0.24 | No | 0.32 | 1
0.32 | 0.94638 | 0.0043381 | 0.0114 | 1.15 | 14.89 | 0.01 | 4.53 | 1.39 | 6 | 1.7 | 1 | 1 | 1 | 2 | 1 | 2 | 1 | 1 | 10 | 0.32 | No | 0.35 | 1
0.34 | 1.6273 | 0.0057156 | 0.0122 | 1.43 | 15.06 | 0.01 | 4.83 | 1.49 | 6 | 1.64 | 1 | 1 | 1 | 2 | 1 | 2 | 1 | 1 | 10 | 0.34 | No | 0.41 | 1
0.36 | 1.7124 | 0.0060787 | 0.012 | 1.76 | 15.26 | 0 | 5.13 | 1.6 | 6 | 1.59 | 1 | 1 | 1 | 2 | 1 | 2 | 1 | 1 | 10 | 0.36 | No | 0.46 | 1
0.38 | 1.947 | 0.0061644 | 0.0119 | 1.96 | 15.45 | 0 | 5.44 | 1.71 | 6 | 1.57 | 1 | 1 | 1 | 2 | 1 | 2 | 1 | 1 | 10 | 0.38 | No | 0.48 | 1
0.4 | 2.2179 | 0.0081368 | 0.0119 | 2.05 | 15.65 | 0 | 5.75 | 1.83 | 6 | 1.6 | 1 | 1 | 1 | 2 | 1 | 2 | 1 | 1 | 10 | 0.4 | No | 0.45 | 1
0.42 | 1.9772 | 0.009609 | 0.0112 | 2 | 15.83 | 0 | 6.07 | 1.95 | 6 | 1.63 | 1 | 1 | 1 | 2 | 1 | 2 | 1 | 1 | 10 | 0.42 | No | 0.42 | 1
0.46 | 2.0316 | 0.010074 | 0.0129 | 1.99 | 15.95 | 0 | 6.71 | 2.2 | 6 | 1.66 | 1 | 1 | 1 | 2 | 1 | 2 | 1 | 1 | 10 | 0.46 | No | 0.39 | 1
0.48 | 2.1348 | 0.010897 | 0.0132 | 2.11 | 16 | 0 | 7.03 | 2.32 | 6 | 1.65 | 1 | 1 | 1 | 2 | 1 | 2 | 1 | 1 | 10 | 0.48 | No | 0.4 | 1
0.5 | 2.1584 | 0.011217 | 0.0134 | 2.23 | 16.14 | 0 | 7.35 | 2.45 | 6 | 1.65 | 1 | 1 | 1 | 2 | 1 | 2 | 1 | 1 | 10 | 0.5 | No | 0.4 | 1
0.52 | 2.3986 | 0.013321 | 0.0144 | 2.45 | 16.3 | 0 | 7.68 | 2.58 | 6 | 1.64 | 1 | 1 | 1 | 2 | 1 | 2 | 1 | 1 | 10 | 0.52 | No | 0.41 | 1
0.54 | 2.7732 | 0.01508 | 0.0144 | 2.75 | 16.46 | 0 | 8.01 | 2.71 | 6 | 1.62 | 1 | 1 | 1 | 2 | 1 | 2 | 1 | 1 | 10 | 0.54 | No | 0.43 | 1
0.56 | 3.0633 | 0.015345 | 0.0142 | 2.83 | 16.51 | 0 | 8.34 | 2.84 | 6 | 1.61 | 1 | 1 | 1 | 2 | 1 | 2 | 1 | 1 | 10 | 0.56 | No | 0.44 | 1
0.64 | 3.2647 | 0.015081 | 0.0155 | 3.37 | 16.58 | 0 | 9.66 | 3.38 | 6 | 1.56 | 1 | 1 | 1 | 2 | 1 | 2 | 1 | 1 | 10 | 0.64 | No | 0.49 | 1
0.66 | 3.9713 | 0.016485 | 0.0151 | 3.76 | 16.74 | 0 | 9.99 | 3.52 | 6 | 1.54 | 1 | 1 | 1 | 2 | 1 | 2 | 1 | 1 | 10 | 0.66 | No | 0.51 | 1
0.68 | 4.0237 | 0.018994 | 0.0151 | 3.96 | 16.86 | 0 | 10.33 | 3.66 | 6 | 1.53 | 1 | 1 | 1 | 2 | 1 | 2 | 1 | 1 | 10 | 0.68 | No | 0.52 | 1
0.7 | 3.8871 | 0.019366 | 0.0139 | 3.88 | 16.88 | 0 | 10.66 | 3.8 | 6 | 1.55 | 1 | 1 | 1 | 2 | 1 | 2 | 1 | 1 | 10 | 0.7 | No | 0.5 | 1
0.78 | 4.0447 | 0.020229 | 0.0166 | 4.06 | 16.94 | 0 | 12.01 | 4.36 | 6 | 1.55 | 1 | 1 | 1 | 2 | 1 | 2 | 1 | 1 | 10 | 0.78 | No | 0.5 | 1
0.8 | 4.3341 | 0.020905 | 0.0166 | 4.23 | 17.03 | 0 | 12.35 | 4.51 | 6 | 1.55 | 1 | 1 | 1 | 2 | 1 | 2 | 1 | 1 | 10 | 0.8 | No | 0.5 | 1
0.82 | 4.3147 | 0.021099 | 0.016 | 4.22 | 17.05 | 0 | 12.7 | 4.65 | 6 | 1.55 | 1 | 1 | 1 | 2 | 1 | 2 | 1 | 1 | 10 | 0.82 | No | 0.5 | 1
0.84 | 3.9972 | 0.021292 | 0.0162 | 4.1 | 17.01 | 0 | 13.04 | 4.79 | 6 | 1.57 | 1 | 1 | 1 | 2 | 1 | 2 | 1 | 1 | 10 | 0.84 | No | 0.48 | 1
0.88 | 4.1077 | 0.018872 | 0.0175 | 4.23 | 16.93 | 0 | 13.71 | 5.08 | 6 | 1.55 | 1 | 1 | 1 | 2 | 1 | 2 | 1 | 1 | 10 | 0.88 | No | 0.5 | 1
0.9 | 4.6062 | 0.01904 | 0.0181 | 4.51 | 16.97 | 0 | 14.05 | 5.22 | 6 | 1.52 | 1 | 1 | 1 | 2 | 1 | 2 | 1 | 1 | 10 | 0.9 | No | 0.53 | 1
0.92 | 4.791 | 0.019756 | 0.0176 | 4.75 | 17.01 | 0 | 14.39 | 5.37 | 6 | 1.51 | 1 | 1 | 1 | 2 | 1 | 2 | 1 | 1 | 10 | 0.92 | No | 0.54 | 1
0.94 | 4.8448 | 0.019957 | 0.0176 | 4.89 | 17.06 | 0 | 14.73 | 5.51 | 6 | 1.5 | 1 | 1 | 1 | 2 | 1 | 2 | 1 | 1 | 10 | 0.94 | No | 0.55 | 1
0.96 | 5.0352 | 0.021245 | 0.017 | 4.9 | 17.1 | 0 | 15.08 | 5.66 | 6 | 1.51 | 1 | 1 | 1 | 2 | 1 | 2 | 1 | 1 | 10 | 0.96 | No | 0.54 | 1
0.98 | 4.8129 | 0.021635 | 0.0172 | 4.85 | 17.12 | 0 | 15.42 | 5.8 | 6 | 1.52 | 1 | 1 | 1 | 2 | 1 | 2 | 1 | 1 | 10 | 0.98 | No | 0.53 | 1
1 | 4.6916 | 0.021379 | 0.0178 | 4.69 | 17.11 | 0 | 15.76 | 5.95 | 6 | 1.54 | 1 | 1 | 1 | 2 | 1 | 2 | 1 | 1 | 10 | 1 | No | 0.51 | 1
1.02 | 4.5469 | 0.021485 | 0.0186 | 4.57 | 17.1 | 0 | 16.1 | 6.1 | 6 | 1.55 | 1 | 1 | 1 | 2 | 1 | 2 | 1 | 1 | 10 | 1.02 | No | 0.5 | 1
1.08 | 4.726 | 0.022027 | 0.0197 | 4.78 | 17.15 | 0 | 17.13 | 6.53 | 6 | 1.55 | 1 | 1 | 1 | 2 | 1 | 2 | 1 | 1 | 10 | 1.08 | No | 0.5 | 1
1.1 | 5.0944 | 0.022626 | 0.0194 | 5 | 17.17 | 0 | 17.47 | 6.68 | 6 | 1.53 | 1 | 1 | 1 | 2 | 1 | 2 | 1 | 1 | 10 | 1.1 | No | 0.52 | 1
1.12 | 5.1823 | 0.021802 | 0.0198 | 5.16 | 17.16 | 0 | 17.82 | 6.83 | 6 | 1.52 | 1 | 1 | 1 | 2 | 1 | 2 | 1 | 1 | 10 | 1.12 | No | 0.53 | 1
1.14 | 5.1993 | 0.021032 | 0.0184 | 5.16 | 17.14 | 0 | 18.16 | 6.98 | 6 | 1.52 | 1 | 1 | 1 | 2 | 1 | 2 | 1 | 1 | 10 | 1.14 | No | 0.53 | 1
1.16 | 5.0953 | 0.021368 | 0.0187 | 5.1 | 17.12 | 0 | 18.5 | 7.12 | 6 | 1.52 | 1 | 1 | 1 | 2 | 1 | 2 | 1 | 1 | 10 | 1.16 | No | 0.53 | 1
1.18 | 4.9889 | 0.020855 | 0.0184 | 5 | 17.11 | 0 | 18.84 | 7.27 | 6 | 1.53 | 1 | 1 | 1 | 2 | 1 | 2 | 1 | 1 | 10 | 1.18 | No | 0.52 | 1
1.2 | 4.9184 | 0.020668 | 0.0194 | 4.93 | 17.06 | 0 | 19.18 | 7.41 | 6 | 1.53 | 1 | 1 | 1 | 2 | 1 | 2 | 1 | 1 | 10 | 1.2 | No | 0.52 | 1
1.24 | 4.9373 | 0.018011 | 0.02 | 4.96 | 16.97 | 0 | 19.86 | 7.7 | 6 | 1.52 | 1 | 1 | 1 | 2 | 1 | 2 | 1 | 1 | 10 | 1.24 | No | 0.53 | 1
1.26 | 5.0615 | 0.018474 | 0.0203 | 5.07 | 16.97 | 0 | 20.2 | 7.84 | 6 | 1.51 | 1 | 1 | 1 | 2 | 1 | 2 | 1 | 1 | 10 | 1.26 | No | 0.54 | 1
1.28 | 5.2131 | 0.018936 | 0.0205 | 5.23 | 17 | 0 | 20.54 | 7.99 | 6 | 1.5 | 1 | 1 | 1 | 2 | 1 | 2 | 1 | 1 | 10 | 1.28 | No | 0.55 | 1
1.3 | 5.4071 | 0.019298 | 0.0201 | 5.43 | 17.07 | 0 | 20.88 | 8.13 | 6 | 1.5 | 1 | 1 | 1 | 2 | 1 | 2 | 1 | 1 | 10 | 1.3 | No | 0.55 | 1
1.32 | 5.6432 | 0.021105 | 0.0203 | 5.66 | 17.15 | 0 | 21.23 | 8.28 | 6 | 1.49 | 1 | 1 | 1 | 2 | 1 | 2 | 1 | 1 | 10 | 1.32 | No | 0.56 | 1
1.34 | 5.9109 | 0.022303 | 0.0199 | 5.9 | 17.23 | 0 | 21.57 | 8.43 | 6 | 1.48 | 1 | 1 | 1 | 2 | 1 | 2 | 1 | 1 | 10 | 1.34 | No | 0.57 | 1
1.36 | 6.1228 | 0.022843 | 0.0048 | 6.12 | 17.31 | 0 | 21.92 | 8.58 | 6 | 1.48 | 1 | 1 | 1 | 2 | 1 | 2 | 1 | 1 | 10 | 1.36 | No | 0.57 | 1
1.38 | 6.3427 | 0.025122 | -0.0358 | 6.28 | 17.4 | 0 | 22.27 | 8.73 | 6 | 1.48 | 1 | 1 | 1 | 2 | 1 | 2 | 1 | 1 | 10 | 1.38 | No | 0.57 | 1
1.4 | 6.3813 | 0.027193 | 0.0036 | 6.35 | 17.48 | 0 | 22.62 | 8.88 | 6 | 1.49 | 1 | 1 | 1 | 2 | 1 | 2 | 1 | 1 | 10 | 1.4 | No | 0.56 | 1
1.44 | 6.5625 | 0.027546 | 0.021 | 6.55 | 17.52 | 0 | 23.32 | 9.19 | 6 | 1.49 | 1 | 1 | 1 | 2 | 1 | 2 | 1 | 1 | 10 | 1.44 | No | 0.56 | 1
1.46 | 6.7511 | 0.026476 | 0.0212 | 6.69 | 17.49 | 0 | 23.67 | 9.34 | 6 | 1.47 | 1 | 1 | 1 | 2 | 1 | 2 | 1 | 1 | 10 | 1.46 | No | 0.58 | 1
1.48 | 6.7566 | 0.025627 | 0.0209 | 6.76 | 17.47 | 0 | 24.02 | 9.5 | 6 | 1.47 | 1 | 1 | 1 | 2 | 1 | 2 | 1 | 1 | 10 | 1.48 | No | 0.58 | 1
1.5 | 6.7587 | 0.026049 | 0.0198 | 6.76 | 17.46 | 0 | 24.37 | 9.65 | 6 | 1.47 | 1 | 1 | 1 | 2 | 1 | 2 | 1 | 1 | 10 | 1.5 | No | 0.58 | 1
1.52 | 6.7598 | 0.02605 | 0.0211 | 6.78 | 17.48 | 0 | 24.72 | 9.8 | 6 | 1.47 | 1 | 1 | 1 | 2 | 1 | 2 | 1 | 1 | 10 | 1.52 | No | 0.58 | 1
1.54 | 6.7948 | 0.026414 | 0.0207 | 6.81 | 17.5 | 0 | 25.07 | 9.96 | 6 | 1.47 | 1 | 1 | 1 | 2 | 1 | 2 | 1 | 1 | 10 | 1.54 | No | 0.58 | 1
1.56 | 6.8502 | 0.027439 | 0.0209 | 6.86 | 17.55 | 0 | 25.42 | 10.11 | 6 | 1.48 | 1 | 1 | 1 | 2 | 1 | 2 | 1 | 1 | 10 | 1.56 | No | 0.57 | 1
1.58 | 6.9131 | 0.029286 | 0.0224 | 6.88 | 17.6 | 0 | 25.77 | 10.27 | 6 | 1.49 | 1 | 1 | 1 | 2 | 1 | 2 | 1 | 1 | 10 | 1.58 | No | 0.56 | 1
1.62 | 6.9778 | 0.029634 | 0.0219 | 7.06 | 17.65 | 0 | 26.47 | 10.58 | 6 | 1.49 | 1 | 1 | 1 | 2 | 1 | 2 | 1 | 1 | 10 | 1.62 | No | 0.56 | 1
1.64 | 7.3344 | 0.030759 | 0.0208 | 7.27 | 17.69 | 0 | 26.83 | 10.74 | 6 | 1.48 | 1 | 1 | 1 | 2 | 1 | 2 | 1 | 1 | 10 | 1.64 | No | 0.57 | 1
1.66 | 7.471 | 0.031828 | 0.0223 | 7.44 | 17.73 | 0 | 27.18 | 10.9 | 6 | 1.47 | 1 | 1 | 1 | 2 | 1 | 2 | 1 | 1 | 10 | 1.66 | No | 0.58 | 1
1.68 | 7.5066 | 0.031874 | 0.021 | 7.43 | 17.74 | 0 | 27.54 | 11.06 | 6 | 1.48 | 1 | 1 | 1 | 2 | 1 | 2 | 1 | 1 | 10 | 1.68 | No | 0.57 | 1
1.7 | 7.2879 | 0.032415 | 0.0227 | 7.31 | 17.74 | 0 | 27.89 | 11.21 | 6 | 1.49 | 1 | 1 | 1 | 2 | 1 | 2 | 1 | 1 | 10 | 1.7 | No | 0.56 | 1
1.72 | 7.1189 | 0.031732 | 0.0228 | 7.16 | 17.72 | 0 | 28.25 | 11.37 | 6 | 1.5 | 1 | 1 | 1 | 2 | 1 | 2 | 1 | 1 | 10 | 1.72 | No | 0.55 | 1
1.74 | 7.0688 | 0.031067 | 0.0226 | 7.04 | 17.69 | 0 | 28.6 | 11.53 | 6 | 1.5 | 1 | 1 | 1 | 2 | 1 | 2 | 1 | 1 | 10 | 1.74 | No | 0.55 | 1
1.76 | 6.9066 | 0.030331 | 0.0235 | 6.94 | 17.66 | 0 | 28.95 | 11.69 | 6 | 1.51 | 1 | 1 | 1 | 2 | 1 | 2 | 1 | 1 | 10 | 1.76 | No | 0.54 | 1
1.78 | 6.8279 | 0.030034 | 0.0231 | 6.81 | 17.63 | 0 | 29.31 | 11.84 | 6 | 1.51 | 1 | 1 | 1 | 2 | 1 | 2 | 1 | 1 | 10 | 1.78 | No | 0.54 | 1
1.8 | 6.6868 | 0.029024 | 0.0243 | 6.71 | 17.6 | 0 | 29.66 | 12 | 6 | 1.52 | 1 | 1 | 1 | 2 | 1 | 2 | 1 | 1 | 10 | 1.8 | No | 0.53 | 1
1.82 | 6.5991 | 0.028601 | 0.0244 | 6.57 | 17.57 | 0 | 30.01 | 12.15 | 6 | 1.53 | 1 | 1 | 1 | 2 | 1 | 2 | 1 | 1 | 10 | 1.82 | No | 0.52 | 1
1.84 | 6.4137 | 0.028378 | 0.0252 | 6.44 | 17.56 | 0 | 30.36 | 12.31 | 6 | 1.54 | 1 | 1 | 1 | 2 | 1 | 2 | 1 | 1 | 10 | 1.84 | No | 0.51 | 1
1.86 | 6.2997 | 0.02858 | 0.026 | 6.29 | 17.54 | 0 | 30.71 | 12.46 | 6 | 1.55 | 1 | 1 | 1 | 2 | 1 | 2 | 1 | 1 | 10 | 1.86 | No | 0.5 | 1
1.88 | 6.1382 | 0.028026 | 0.0257 | 6.18 | 17.52 | 0 | 31.06 | 12.62 | 6 | 1.55 | 1 | 1 | 1 | 2 | 1 | 2 | 1 | 1 | 10 | 1.88 | No | 0.5 | 1
1.92 | 6.1941 | 0.027449 | 0.0264 | 6.18 | 17.49 | 0 | 31.76 | 12.93 | 6 | 1.55 | 1 | 1 | 1 | 2 | 1 | 2 | 1 | 1 | 10 | 1.92 | No | 0.5 | 1
1.94 | 6.237 | 0.027362 | 0.0258 | 6.23 | 17.5 | 0 | 32.11 | 13.08 | 6 | 1.55 | 1 | 1 | 1 | 2 | 1 | 2 | 1 | 1 | 10 | 1.94 | No | 0.5 | 1
1.96 | 6.2537 | 0.027752 | 0.0264 | 6.27 | 17.53 | 0 | 32.46 | 13.23 | 6 | 1.55 | 1 | 1 | 1 | 2 | 1 | 2 | 1 | 1 | 10 | 1.96 | No | 0.5 | 1
1.98 | 6.3076 | 0.029514 | 0.0265 | 6.32 | 17.58 | 0 | 32.81 | 13.39 | 6 | 1.56 | 1 | 1 | 1 | 2 | 1 | 2 | 1 | 1 | 10 | 1.98 | No | 0.49 | 1
2 | 6.3747 | 0.030768 | 0.0273 | 6.41 | 17.63 | 0 | 33.17 | 13.55 | 6 | 1.56 | 1 | 1 | 1 | 2 | 1 | 2 | 1 | 1 | 10 | 2 | No | 0.49 | 1
2.02 | 6.5427 | 0.031116 | 0.0267 | 6.57 | 17.66 | 0 | 33.52 | 13.7 | 6 | 1.56 | 1 | 1 | 1 | 2 | 1 | 2 | 1 | 1 | 10 | 2.02 | No | 0.49 | 1
2.04 | 6.7755 | 0.031198 | 0.028 | 6.71 | 17.67 | 0 | 33.87 | 13.86 | 6 | 1.55 | 1 | 1 | 1 | 2 | 1 | 2 | 1 | 1 | 10 | 2.04 | No | 0.5 | 1
2.06 | 6.7872 | 0.03063 | 0.0285 | 6.8 | 17.67 | 0 | 34.23 | 14.02 | 6 | 1.54 | 1 | 1 | 1 | 2 | 1 | 2 | 1 | 1 | 10 | 2.06 | No | 0.51 | 1
2.08 | 6.8194 | 0.030631 | 0.0275 | 6.82 | 17.67 | 0 | 34.58 | 14.17 | 6 | 1.54 | 1 | 1 | 1 | 2 | 1 | 2 | 1 | 1 | 10 | 2.08 | No | 0.51 | 1
2.1 | 6.8316 | 0.031088 | 0.0294 | 7.05 | 17.68 | 0 | 34.93 | 14.33 | 6 | 1.53 | 1 | 1 | 1 | 2 | 1 | 2 | 1 | 1 | 10 | 2.1 | No | 0.52 | 1
2.12 | 7.4729 | 0.031099 | 0.0269 | 7.29 | 17.71 | 0 | 35.29 | 14.49 | 6 | 1.51 | 1 | 1 | 1 | 2 | 1 | 2 | 1 | 1 | 10 | 2.12 | No | 0.54 | 1
2.14 | 7.5577 | 0.031539 | 0.0268 | 7.68 | 17.73 | 0 | 35.64 | 14.65 | 6 | 1.49 | 1 | 1 | 1 | 2 | 1 | 2 | 1 | 1 | 10 | 2.14 | No | 0.56 | 1
2.16 | 7.9979 | 0.031544 | 0.0217 | 7.92 | 17.75 | 0 | 36 | 14.81 | 6 | 1.48 | 1 | 1 | 1 | 2 | 1 | 2 | 1 | 1 | 10 | 2.16 | No | 0.57 | 1
2.18 | 8.1802 | 0.031824 | 0.0251 | 8.1 | 17.77 | 0 | 36.35 | 14.97 | 6 | 1.47 | 1 | 1 | 1 | 2 | 1 | 2 | 1 | 1 | 10 | 2.18 | No | 0.58 | 1
2.2 | 8.112 | 0.032325 | 0.0283 | 8.07 | 17.78 | 0 | 36.71 | 15.13 | 6 | 1.48 | 1 | 1 | 1 | 2 | 1 | 2 | 1 | 1 | 10 | 2.2 | No | 0.57 | 1
2.22 | 7.8914 | 0.032204 | 0.0263 | 7.97 | 17.78 | 0 | 37.06 | 15.29 | 6 | 1.48 | 1 | 1 | 1 | 2 | 1 | 2 | 1 | 1 | 10 | 2.22 | No | 0.57 | 1
2.24 | 7.8774 | 0.032078 | 0.0254 | 7.8 | 17.76 | 0 | 37.42 | 15.44 | 6 | 1.49 | 1 | 1 | 1 | 2 | 1 | 2 | 1 | 1 | 10 | 2.24 | No | 0.56 | 1
2.26 | 7.6205 | 0.031249 | 0.0273 | 7.66 | 17.73 | 0 | 37.77 | 15.6 | 6 | 1.5 | 1 | 1 | 1 | 2 | 1 | 2 | 1 | 1 | 10 | 2.26 | No | 0.55 | 1
2.28 | 7.4706 | 0.030374 | 0.0277 | 7.32 | 17.68 | 0 | 38.13 | 15.76 | 6 | 1.52 | 1 | 1 | 1 | 2 | 1 | 2 | 1 | 1 | 10 | 2.28 | No | 0.53 | 1
2.3 | 6.8632 | 0.029572 | 0.0285 | 7.05 | 17.63 | 0 | 38.48 | 15.92 | 6 | 1.53 | 1 | 1 | 1 | 2 | 1 | 2 | 1 | 1 | 10 | 2.3 | No | 0.52 | 1
2.32 | 6.7951 | 0.028624 | 0.0289 | 6.82 | 17.59 | 0 | 38.83 | 16.07 | 6 | 1.54 | 1 | 1 | 1 | 2 | 1 | 2 | 1 | 1 | 10 | 2.32 | No | 0.51 | 1
2.36 | 6.8002 | 0.029073 | 0.028 | 6.82 | 17.6 | 0 | 39.53 | 16.38 | 6 | 1.55 | 1 | 1 | 1 | 2 | 1 | 2 | 1 | 1 | 10 | 2.36 | No | 0.5 | 1
2.38 | 6.8481 | 0.030104 | 0.0284 | 6.89 | 17.64 | 0 | 39.89 | 16.54 | 6 | 1.55 | 1 | 1 | 1 | 2 | 1 | 2 | 1 | 1 | 10 | 2.38 | No | 0.5 | 1
2.4 | 7.0098 | 0.030762 | 0.0261 | 7.01 | 17.68 | 0 | 40.24 | 16.7 | 6 | 1.55 | 1 | 1 | 1 | 2 | 1 | 2 | 1 | 1 | 10 | 2.4 | No | 0.5 | 1
2.42 | 7.1419 | 0.031859 | 0.0283 | 7.19 | 17.71 | 0 | 40.6 | 16.86 | 6 | 1.54 | 1 | 1 | 1 | 2 | 1 | 2 | 1 | 1 | 10 | 2.42 | No | 0.51 | 1
2.44 | 7.3876 | 0.031794 | 0.0296 | 7.38 | 17.74 | 0 | 40.95 | 17.01 | 6 | 1.53 | 1 | 1 | 1 | 2 | 1 | 2 | 1 | 1 | 10 | 2.44 | No | 0.52 | 1
2.46 | 7.5893 | 0.032495 | 0.0291 | 7.54 | 17.76 | 0 | 41.31 | 17.17 | 6 | 1.52 | 1 | 1 | 1 | 2 | 1 | 2 | 1 | 1 | 10 | 2.46 | No | 0.53 | 1
2.48 | 7.6317 | 0.0329 | 0.0252 | 7.6 | 17.78 | 0 | 41.66 | 17.33 | 6 | 1.52 | 1 | 1 | 1 | 2 | 1 | 2 | 1 | 1 | 10 | 2.48 | No | 0.53 | 1
2.54 | 7.6906 | 0.032319 | 0.0294 | 7.74 | 17.77 | 0 | 42.73 | 17.81 | 6 | 1.51 | 1 | 1 | 1 | 2 | 1 | 2 | 1 | 1 | 10 | 2.54 | No | 0.54 | 1
2.56 | 7.9386 | 0.032007 | 0.0286 | 7.94 | 17.79 | 0 | 43.08 | 17.97 | 6 | 1.5 | 1 | 1 | 1 | 2 | 1 | 2 | 1 | 1 | 10 | 2.56 | No | 0.55 | 1
2.58 | 8.1594 | 0.033156 | 0.0276 | 8.17 | 17.84 | 0 | 43.44 | 18.13 | 6 | 1.5 | 1 | 1 | 1 | 2 | 1 | 2 | 1 | 1 | 10 | 2.58 | No | 0.55 | 1
2.6 | 8.387 | 0.035702 | 0.0236 | 8.33 | 17.89 | 0 | 43.8 | 18.29 | 6 | 1.5 | 1 | 1 | 1 | 2 | 1 | 2 | 1 | 1 | 10 | 2.6 | No | 0.55 | 1
2.62 | 8.431 | 0.035957 | 0.015 | 8.51 | 17.95 | 0 | 44.16 | 18.45 | 6 | 1.5 | 1 | 1 | 1 | 2 | 1 | 2 | 1 | 1 | 10 | 2.62 | No | 0.55 | 1
2.64 |  |  |  | 8.47 | 17.97 | 0 | 44.52 | 18.62 | 6 | 1.51 | 1 | 1 | 1 | 2 | 1 | 2 | 1 | 1 | 10 | 2.64 | No | 0.54 | 1
2.66 |  |  |  | 5.66 | 17.38 | -0.01 | 44.86 | 18.77 | 6 | 1.63 | 1 | 1 | 1 | 2 | 1 | 2 | 1 | 1 | 10 | 2.66 | No | 0.42 | 1
2.68 |  |  |  | 0 | 17 | 0 | 45.2 | 18.91 | 0 | 0 | 2 | 1 | 1 | 2 | 1 | 2 | 1 | 1 | 10 | 2.68 | No | 2.05 | 1
2.74 |  |  |  | 0 | 17 | 0 | 46.22 | 19.34 | 0 | 0 | 2 | 1 | 1 | 2 | 1 | 2 | 1 | 1 | 10 | 2.74 | No | 2.05 | 1
2.76 |  |  |  | 0 | 17 | 0 | 46.56 | 19.49 | 0 | 0 | 2 | 1 | 1 | 2 | 1 | 2 | 1 | 1 | 10 | 2.76 | No | 2.05 | 1
2.78 |  |  |  | 0 | 17 | 0 | 46.9 | 19.63 | 0 | 0 | 2 | 1 | 1 | 2 | 1 | 2 | 1 | 1 | 10 | 2.78 | No | 2.05 | 1
2.9 |  |  |  | 7.55 | 17.65 | 0 | 48.97 | 20.52 | 6 | 1.53 | 2 | 1 | 1 | 2 | 1 | 2 | 1 | 1 | 10 | 2.9 | No | 0.52 | 1
2.94 |  |  |  | 7.83 | 17.77 | 0 | 49.68 | 20.84 | 6 | 1.53 | 2 | 1 | 1 | 2 | 1 | 2 | 1 | 1 | 10 | 2.94 | No | 0.52 | 1
2.96 |  |  |  | 7.98 | 17.84 | 0 | 50.04 | 21 | 6 | 1.53 | 2 | 1 | 1 | 2 | 1 | 2 | 1 | 1 | 10 | 2.96 | No | 0.52 | 1
2.98 |  |  |  | 8.08 | 17.87 | 0 | 50.39 | 21.16 | 6 | 1.53 | 2 | 1 | 1 | 2 | 1 | 2 | 1 | 1 | 10 | 2.98 | No | 0.52 | 1
3 |  |  |  | 8.17 | 17.9 | 0 | 50.75 | 21.32 | 6 | 1.53 | 2 | 1 | 1 | 2 | 1 | 2 | 1 | 1 | 10 | 3 | No | 0.52 | 1
3.02 |  |  |  | 8.22 | 17.91 | 0 | 51.11 | 21.48 | 6 | 1.53 | 2 | 1 | 1 | 2 | 1 | 2 | 1 | 1 | 10 | 3.02 | No | 0.52 | 1
3.04 |  |  |  | 8.19 | 17.91 | 0 | 51.47 | 21.64 | 6 | 1.53 | 2 | 1 | 1 | 2 | 1 | 2 | 1 | 1 | 10 | 3.04 | No | 0.52 | 1
3.08 |  |  |  | 8.23 | 17.89 | 0 | 52.18 | 21.97 | 6 | 1.53 | 2 | 1 | 1 | 2 | 1 | 2 | 1 | 1 | 10 | 3.08 | No | 0.52 | 1
3.1 | 8.3336 | 0.034672 | -0.0074 | 8.3 | 17.88 | 0 | 52.54 | 22.13 | 6 | 1.52 | 2 | 1 | 1 | 2 | 1 | 2 | 1 | 1 | 10 | 3.1 | No | 0.53 | 1
3.12 | 8.359 | 0.03446 | -0.0053 | 8.38 | 17.87 | 0 | 52.9 | 22.29 | 6 | 1.52 | 2 | 1 | 1 | 2 | 1 | 2 | 1 | 1 | 10 | 3.12 | No | 0.53 | 1
3.14 | 8.4412 | 0.033638 | -0.0131 | 8.41 | 17.87 | -0.01 | 53.26 | 22.45 | 6 | 1.51 | 2 | 1 | 1 | 2 | 1 | 2 | 1 | 1 | 10 | 3.14 | No | 0.54 | 1
3.16 | 8.4359 | 0.034494 | -0.0169 | 8.39 | 17.86 | -0.01 | 53.61 | 22.61 | 6 | 1.52 | 2 | 1 | 1 | 2 | 1 | 2 | 1 | 1 | 10 | 3.16 | No | 0.53 | 1
3.18 | 8.2953 | 0.034126 | -0.0108 | 8.31 | 17.86 | -0.01 | 53.97 | 22.77 | 6 | 1.52 | 2 | 1 | 1 | 2 | 1 | 2 | 1 | 1 | 10 | 3.18 | No | 0.53 | 1
3.2 | 8.2085 | 0.033703 | -0.0111 | 8.08 | 17.83 | -0.01 | 54.33 | 22.93 | 6 | 1.53 | 2 | 1 | 1 | 2 | 1 | 2 | 1 | 1 | 10 | 3.2 | No | 0.52 | 1
3.22 | 7.7562 | 0.033155 | -0.0056 | 7.89 | 17.78 | -0.01 | 54.68 | 23.09 | 6 | 1.54 | 2 | 1 | 1 | 2 | 1 | 2 | 1 | 1 | 10 | 3.22 | No | 0.51 | 1
3.24 | 7.7099 | 0.030376 | -0.0063 | 7.66 | 17.74 | 0 | 55.04 | 23.25 | 6 | 1.55 | 2 | 1 | 1 | 2 | 1 | 2 | 1 | 1 | 10 | 3.24 | No | 0.5 | 1
3.34 | 7.7245 | 0.030401 | -0.0112 | 7.7 | 17.7 | -0.01 | 56.81 | 24.04 | 6 | 1.54 | 2 | 1 | 1 | 2 | 1 | 2 | 1 | 1 | 10 | 3.34 | No | 0.51 | 1
3.36 | 7.7157 | 0.030418 | -0.0078 | 7.7 | 17.67 | -0.01 | 57.16 | 24.2 | 6 | 1.54 | 2 | 1 | 1 | 2 | 1 | 2 | 1 | 1 | 10 | 3.36 | No | 0.51 | 1
3.38 | 7.6534 | 0.027841 | -0.0098 | 7.66 | 17.63 | -0.01 | 57.51 | 24.36 | 6 | 1.54 | 2 | 1 | 1 | 2 | 1 | 2 | 1 | 1 | 10 | 3.38 | No | 0.51 | 1
3.4 | 7.619 | 0.027825 | -0.0076 | 7.57 | 17.6 | -0.01 | 57.87 | 24.51 | 6 | 1.54 | 2 | 1 | 1 | 2 | 1 | 2 | 1 | 1 | 10 | 3.4 | No | 0.51 | 1
3.42 | 7.4539 | 0.028269 | -0.0062 | 7.49 | 17.63 | -0.01 | 58.22 | 24.67 | 6 | 1.55 | 2 | 1 | 1 | 2 | 1 | 2 | 1 | 1 | 10 | 3.42 | No | 0.5 | 1
3.44 | 7.4066 | 0.030521 | -0.0063 | 7.37 | 17.66 | -0.01 | 58.57 | 24.83 | 6 | 1.57 | 2 | 1 | 1 | 2 | 1 | 2 | 1 | 1 | 10 | 3.44 | No | 0.48 | 1
3.46 | 7.2545 | 0.030414 | -0.0026 | 7.24 | 17.68 | -0.01 | 58.93 | 24.98 | 6 | 1.58 | 2 | 1 | 1 | 2 | 1 | 2 | 1 | 1 | 10 | 3.46 | No | 0.47 | 1
3.48 | 7.0728 | 0.030495 | 0.0006 | 7.09 | 17.67 | 0 | 59.28 | 25.14 | 6 | 1.59 | 2 | 1 | 1 | 2 | 1 | 2 | 1 | 1 | 10 | 3.48 | No | 0.46 | 1
3.5 | 6.9415 | 0.030207 | -0.0001 | 6.99 | 17.65 | 0 | 59.63 | 25.3 | 6 | 1.6 | 2 | 1 | 1 | 2 | 1 | 2 | 1 | 1 | 10 | 3.5 | No | 0.45 | 1
3.52 | 6.9405 | 0.02965 | 0.0009 | 6.91 | 17.64 | 0 | 59.98 | 25.45 | 6 | 1.6 | 2 | 1 | 1 | 2 | 1 | 2 | 1 | 1 | 10 | 3.52 | No | 0.45 | 1
3.54 | 6.8585 | 0.029928 | 0.0013 | 6.67 | 17.63 | -0.01 | 60.34 | 25.61 | 6 | 1.62 | 2 | 1 | 1 | 2 | 1 | 2 | 1 | 1 | 10 | 3.54 | No | 0.43 | 1
3.56 | 6.217 | 0.030225 | -0.001 | 6.41 | 17.61 | -0.01 | 60.69 | 25.77 | 6 | 1.64 | 2 | 1 | 1 | 2 | 1 | 2 | 1 | 1 | 10 | 3.56 | No | 0.41 | 1
3.58 | 6.1592 | 0.029334 | 0.0006 | 6.11 | 17.57 | -0.01 | 61.04 | 25.92 | 6 | 1.67 | 2 | 1 | 1 | 2 | 1 | 2 | 1 | 1 | 10 | 3.58 | No | 0.38 | 1
3.6 | 5.9652 | 0.028651 | 0.0008 | 6.03 | 17.54 | -0.01 | 61.39 | 26.08 | 6 | 1.67 | 2 | 1 | 1 | 2 | 1 | 2 | 1 | 1 | 10 | 3.6 | No | 0.38 | 1
3.64 | 6.043 | 0.02823 | -0.0003 | 6.03 | 17.53 | -0.01 | 62.09 | 26.38 | 6 | 1.67 | 2 | 1 | 1 | 2 | 1 | 2 | 1 | 1 | 10 | 3.64 | No | 0.38 | 1
3.66 | 6.1021 | 0.028588 | -0.0031 | 6.14 | 17.52 | -0.01 | 62.44 | 26.54 | 6 | 1.66 | 2 | 1 | 1 | 2 | 1 | 2 | 1 | 1 | 10 | 3.66 | No | 0.39 | 1
3.68 | 6.2941 | 0.027741 | -0.0496 | 6.22 | 17.53 | -0.01 | 62.79 | 26.69 | 6 | 1.65 | 2 | 1 | 1 | 2 | 1 | 2 | 1 | 1 | 10 | 3.68 | No | 0.4 | 1
3.72 | 6.3072 | 0.030994 | -0.0055 | 6.36 | 17.66 | -0.01 | 63.5 | 27.01 | 6 | 1.67 | 2 | 1 | 1 | 2 | 1 | 2 | 1 | 1 | 10 | 3.72 | No | 0.38 | 1
3.74 | 6.5033 | 0.034435 | 0 | 6.51 | 17.75 | -0.01 | 63.85 | 27.16 | 6 | 1.67 | 2 | 1 | 1 | 2 | 1 | 2 | 1 | 1 | 10 | 3.74 | No | 0.38 | 1
3.76 | 6.7279 | 0.035387 | 0.0005 | 6.74 | 17.82 | -0.01 | 64.21 | 27.32 | 6 | 1.66 | 2 | 1 | 1 | 2 | 1 | 2 | 1 | 1 | 10 | 3.76 | No | 0.39 | 1
3.78 | 6.9817 | 0.036025 | 0.001 | 7 | 17.86 | -0.01 | 64.57 | 27.49 | 6 | 1.65 | 2 | 1 | 1 | 2 | 1 | 2 | 1 | 1 | 10 | 3.78 | No | 0.4 | 1
3.8 | 7.3007 | 0.036568 | 0.0017 | 7.25 | 17.87 | -0.01 | 64.92 | 27.65 | 6 | 1.63 | 2 | 1 | 1 | 2 | 1 | 2 | 1 | 1 | 10 | 3.8 | No | 0.42 | 1
3.82 | 7.467 | 0.035554 | 0.0008 | 7.44 | 17.87 | -0.01 | 65.28 | 27.81 | 6 | 1.61 | 2 | 1 | 1 | 2 | 1 | 2 | 1 | 1 | 10 | 3.82 | No | 0.44 | 1
3.84 | 7.5599 | 0.034639 | -0.0022 | 7.45 | 17.84 | -0.01 | 65.64 | 27.97 | 6 | 1.61 | 2 | 1 | 1 | 2 | 1 | 2 | 1 | 1 | 10 | 3.84 | No | 0.44 | 1
3.86 | 7.3201 | 0.034082 | 0.0032 | 7.31 | 17.8 | -0.01 | 65.99 | 28.13 | 6 | 1.62 | 2 | 1 | 1 | 2 | 1 | 2 | 1 | 1 | 10 | 3.86 | No | 0.43 | 1
3.88 | 7.0465 | 0.033045 | 0.0023 | 7.05 | 17.76 | 0 | 66.35 | 28.29 | 6 | 1.63 | 2 | 1 | 1 | 2 | 1 | 2 | 1 | 1 | 10 | 3.88 | No | 0.42 | 1
3.9 | 6.7841 | 0.032117 | 0.0044 | 6.79 | 17.72 | -0.01 | 66.7 | 28.45 | 6 | 1.65 | 2 | 1 | 1 | 2 | 1 | 2 | 1 | 1 | 10 | 3.9 | No | 0.4 | 1
3.92 | 6.5431 | 0.031731 | 0.0041 | 6.61 | 17.69 | -0.01 | 67.06 | 28.6 | 6 | 1.66 | 2 | 1 | 1 | 2 | 1 | 2 | 1 | 1 | 10 | 3.92 | No | 0.39 | 1
3.96 | 6.6695 | 0.032732 | -0.0022 | 6.68 | 17.74 | -0.01 | 67.77 | 28.92 | 6 | 1.66 | 2 | 1 | 1 | 2 | 1 | 2 | 1 | 1 | 10 | 3.96 | No | 0.39 | 1
3.98 | 6.8756 | 0.034497 | -0.0021 | 6.89 | 17.8 | -0.01 | 68.12 | 29.08 | 6 | 1.65 | 2 | 1 | 1 | 2 | 1 | 2 | 1 | 1 | 10 | 3.98 | No | 0.4 | 1
4 | 7.1169 | 0.035978 | -0.001 | 7.13 | 17.85 | -0.01 | 68.48 | 29.24 | 6 | 1.65 | 2 | 1 | 1 | 2 | 1 | 2 | 1 | 1 | 10 | 4 | No | 0.4 | 1
4.02 | 7.3888 | 0.036598 | -0.0016 | 7.35 | 17.89 | -0.01 | 68.84 | 29.4 | 6 | 1.63 | 2 | 1 | 1 | 2 | 1 | 2 | 1 | 1 | 10 | 4.02 | No | 0.42 | 1
4.04 | 7.5381 | 0.036548 | -0.001 | 7.53 | 17.92 | -0.01 | 69.2 | 29.56 | 6 | 1.63 | 2 | 1 | 1 | 2 | 1 | 2 | 1 | 1 | 10 | 4.04 | No | 0.42 | 1
4.06 | 7.6503 | 0.03803 | -0.0009 | 7.74 | 17.95 | -0.01 | 69.56 | 29.73 | 6 | 1.62 | 2 | 1 | 1 | 2 | 1 | 2 | 1 | 1 | 10 | 4.06 | No | 0.43 | 1
4.08 | 8.0301 | 0.038617 | -0.0172 | 8.02 | 18.04 | -0.01 | 69.92 | 29.89 | 6 | 1.61 | 2 | 1 | 1 | 2 | 1 | 2 | 1 | 1 | 10 | 4.08 | No | 0.44 | 1
4.1 | 8.3924 | 0.044385 | -0.0068 | 8.47 | 18.12 | -0.01 | 70.28 | 30.06 | 6 | 1.6 | 2 | 1 | 1 | 2 | 1 | 2 | 1 | 1 | 10 | 4.1 | No | 0.45 | 1
4.12 | 9.001 | 0.044989 | -0.0353 | 9.12 | 18.23 | -0.01 | 70.64 | 30.23 | 6 | 1.57 | 2 | 1 | 1 | 2 | 1 | 2 | 1 | 1 | 10 | 4.12 | No | 0.48 | 1
4.14 | 9.983 | 0.047087 | -0.0101 | 9.68 | 18.27 | -0.01 | 71.01 | 30.4 | 6 | 1.55 | 2 | 1 | 1 | 2 | 1 | 2 | 1 | 1 | 10 | 4.14 | No | 0.5 | 1
4.16 | 10.0628 | 0.047016 | -0.0083 | 10.11 | 18.23 | 0 | 71.37 | 30.56 | 6 | 1.51 | 2 | 1 | 1 | 2 | 1 | 2 | 1 | 1 | 10 | 4.16 | No | 0.54 | 1
4.18 | 10.2808 | 0.03769 | -0.0037 | 10.2 | 18.14 | 0 | 71.74 | 30.73 | 6 | 1.49 | 2 | 1 | 1 | 2 | 1 | 2 | 1 | 1 | 10 | 4.18 | No | 0.56 | 1
4.2 | 10.2448 | 0.037323 | -0.0023 | 10.17 | 18.05 | 0 | 72.1 | 30.89 | 6 | 1.48 | 2 | 1 | 1 | 2 | 1 | 2 | 1 | 1 | 10 | 4.2 | No | 0.57 | 1
4.26 | 10.2866 | 0.043057 | 0.0009 | 10.2 | 18.23 | 0 | 73.19 | 31.39 | 6 | 1.51 | 2 | 1 | 1 | 2 | 1 | 2 | 1 | 1 | 10 | 4.26 | No | 0.54 | 1
4.28 | 10.3271 | 0.048833 | -0.0001 | 10.17 | 18.33 | 0 | 73.55 | 31.57 | 6 | 1.53 | 2 | 1 | 1 | 2 | 1 | 2 | 1 | 1 | 10 | 4.28 | No | 0.52 | 1
4.3 | 9.9055 | 0.052628 | -0.0026 | 9.79 | 18.39 | 0 | 73.92 | 31.74 | 6 | 1.57 | 2 | 1 | 1 | 2 | 1 | 2 | 1 | 1 | 10 | 4.3 | No | 0.48 | 1
4.32 | 9.1432 | 0.052341 | 0.0067 | 9.36 | 18.38 | 0 | 74.29 | 31.91 | 6 | 1.6 | 2 | 1 | 1 | 2 | 1 | 2 | 1 | 1 | 10 | 4.32 | No | 0.45 | 1
4.34 | 9.0329 | 0.050012 | 0.005 | 8.81 | 18.34 | 0 | 74.65 | 32.08 | 6 | 1.62 | 2 | 1 | 1 | 2 | 1 | 2 | 1 | 1 | 10 | 4.34 | No | 0.43 | 1
4.36 | 8.2418 | 0.049384 | 0.0057 | 8.38 | 18.25 | 0 | 75.02 | 32.25 | 6 | 1.64 | 2 | 1 | 1 | 2 | 1 | 2 | 1 | 1 | 10 | 4.36 | No | 0.41 | 1
4.38 | 7.8587 | 0.043869 | 0.008 | 7.79 | 18.16 | 0 | 75.38 | 32.41 | 6 | 1.67 | 2 | 1 | 1 | 2 | 1 | 2 | 1 | 1 | 10 | 4.38 | No | 0.38 | 1
4.4 | 7.2793 | 0.042596 | 0.0089 | 7.33 | 18.03 | 0 | 75.74 | 32.58 | 6 | 1.68 | 2 | 1 | 1 | 2 | 1 | 2 | 1 | 1 | 10 | 4.4 | No | 0.37 | 1
4.46 | 7.2795 | 0.034883 | -0.0001 | 7.18 | 17.85 | -0.01 | 76.82 | 33.06 | 6 | 1.66 | 2 | 1 | 1 | 2 | 1 | 2 | 1 | 1 | 10 | 4.46 | No | 0.39 | 1
4.48 | 7.4067 | 0.034766 | -0.0013 | 7.68 | 17.85 | -0.01 | 77.17 | 33.22 | 6 | 1.62 | 2 | 1 | 1 | 2 | 1 | 2 | 1 | 1 | 10 | 4.48 | No | 0.43 | 1
4.5 | 8.3593 | 0.034139 | -0.0003 | 8.09 | 17.88 | -0.01 | 77.53 | 33.39 | 6 | 1.59 | 2 | 1 | 1 | 2 | 1 | 2 | 1 | 1 | 10 | 4.5 | No | 0.46 | 1
4.52 | 8.5054 | 0.036065 | -0.0026 | 8.74 | 17.93 | -0.01 | 77.89 | 33.55 | 6 | 1.56 | 2 | 1 | 1 | 2 | 1 | 2 | 1 | 1 | 10 | 4.52 | No | 0.49 | 1
4.54 | 9.3664 | 0.037086 | -0.0029 | 9.08 | 17.98 | -0.01 | 78.25 | 33.71 | 6 | 1.55 | 2 | 1 | 1 | 2 | 1 | 2 | 1 | 1 | 10 | 4.54 | No | 0.5 | 1
4.56 | 9.3818 | 0.036925 | -0.0003 | 9.39 | 18.01 | -0.01 | 78.61 | 33.88 | 6 | 1.53 | 2 | 1 | 1 | 2 | 1 | 2 | 1 | 1 | 10 | 4.56 | No | 0.52 | 1
4.58 | 9.4198 | 0.037911 | -0.0033 | 9.35 | 18.03 | 0 | 78.97 | 34.04 | 6 | 1.54 | 2 | 1 | 1 | 2 | 1 | 2 | 1 | 1 | 10 | 4.58 | No | 0.51 | 1
4.6 | 9.263 | 0.038726 | 0.001 | 9.28 | 18.08 | 0 | 79.33 | 34.2 | 6 | 1.55 | 2 | 1 | 1 | 2 | 1 | 2 | 1 | 1 | 10 | 4.6 | No | 0.5 | 1
4.66 | 9.429 | 0.045184 | 0.0044 | 9.44 | 18.24 | 0 | 80.42 | 34.71 | 6 | 1.57 | 2 | 1 | 1 | 2 | 1 | 2 | 1 | 1 | 10 | 4.66 | No | 0.48 | 1
4.68 | 9.7154 | 0.047792 | 0.0017 | 9.71 | 18.32 | 0 | 80.79 | 34.88 | 6 | 1.57 | 2 | 1 | 1 | 2 | 1 | 2 | 1 | 1 | 10 | 4.68 | No | 0.48 | 1
4.7 | 9.975 | 0.051593 | -0.0007 | 9.93 | 18.38 | 0 | 81.16 | 35.05 | 6 | 1.57 | 2 | 1 | 1 | 2 | 1 | 2 | 1 | 1 | 10 | 4.7 | No | 0.48 | 1
4.72 | 10.1098 | 0.052778 | -0.0007 | 10 | 18.43 | 0 | 81.52 | 35.22 | 6 | 1.58 | 2 | 1 | 1 | 2 | 1 | 2 | 1 | 1 | 10 | 4.72 | No | 0.47 | 1
4.74 | 9.9227 | 0.0538 | 0.0077 | 9.97 | 18.46 | 0 | 81.89 | 35.39 | 6 | 1.59 | 2 | 1 | 1 | 2 | 1 | 2 | 1 | 1 | 10 | 4.74 | No | 0.46 | 1
4.76 | 9.8812 | 0.055333 | 0.0087 | 9.87 | 18.47 | 0 | 82.26 | 35.57 | 6 | 1.6 | 2 | 1 | 1 | 2 | 1 | 2 | 1 | 1 | 10 | 4.76 | No | 0.45 | 1
4.78 | 9.8146 | 0.054925 | 0.0096 | 9.8 | 18.47 | 0 | 82.63 | 35.74 | 6 | 1.6 | 2 | 1 | 1 | 2 | 1 | 2 | 1 | 1 | 10 | 4.78 | No | 0.45 | 1
4.8 | 9.7013 | 0.05459 | 0.0112 | 9.73 | 18.44 | 0 | 83 | 35.91 | 6 | 1.6 | 2 | 1 | 1 | 2 | 1 | 2 | 1 | 1 | 10 | 4.8 | No | 0.45 | 1
4.82 | 9.6824 | 0.051258 | 0.0057 | 9.68 | 18.42 | 0 | 83.37 | 36.09 | 6 | 1.6 | 2 | 1 | 1 | 2 | 1 | 2 | 1 | 1 | 10 | 4.82 | No | 0.45 | 1
4.84 | 9.6651 | 0.051779 | 0.0073 | 9.65 | 18.39 | 0 | 83.74 | 36.26 | 6 | 1.6 | 2 | 1 | 1 | 2 | 1 | 2 | 1 | 1 | 10 | 4.84 | No | 0.45 | 1
4.86 | 9.6063 | 0.051465 | 0.0066 | 9.52 | 18.37 | 0 | 84.11 | 36.43 | 6 | 1.6 | 2 | 1 | 1 | 2 | 1 | 2 | 1 | 1 | 10 | 4.86 | No | 0.45 | 1
4.88 | 9.286 | 0.049067 | 0.0104 | 9.23 | 18.33 | 0 | 84.47 | 36.6 | 6 | 1.61 | 2 | 1 | 1 | 2 | 1 | 2 | 1 | 1 | 10 | 4.88 | No | 0.44 | 1
4.9 | 8.7826 | 0.048756 | 0.0122 | 8.94 | 18.26 | 0 | 84.84 | 36.77 | 6 | 1.62 | 2 | 1 | 1 | 2 | 1 | 2 | 1 | 1 | 10 | 4.9 | No | 0.43 | 1
4.92 | 8.7386 | 0.044092 | 0.0127 | 8.7 | 18.21 | 0 | 85.2 | 36.94 | 6 | 1.63 | 2 | 1 | 1 | 2 | 1 | 2 | 1 | 1 | 10 | 4.92 | No | 0.42 | 1
5.02 | 8.7499 | 0.034952 | 0.0082 | 8.99 | 17.96 | 0 | 87.01 | 37.76 | 6 | 1.56 | 2 | 1 | 1 | 2 | 1 | 2 | 1 | 1 | 10 | 5.02 | No | 0.49 | 1
5.04 | 9.4975 | 0.034491 | 0.0081 | 9.27 | 17.92 | 0 | 87.37 | 37.92 | 6 | 1.54 | 2 | 1 | 1 | 2 | 1 | 2 | 1 | 1 | 10 | 5.04 | No | 0.51 | 1
5.06 | 9.5717 | 0.034386 | 0.0066 | 9.59 | 17.93 | 0 | 87.72 | 38.09 | 6 | 1.52 | 2 | 1 | 1 | 2 | 1 | 2 | 1 | 1 | 10 | 5.06 | No | 0.53 | 1
5.08 | 9.6976 | 0.034534 | -0.0069 | 9.64 | 17.92 | -0.01 | 88.08 | 38.25 | 6 | 1.52 | 2 | 1 | 1 | 2 | 1 | 2 | 1 | 1 | 10 | 5.08 | No | 0.53 | 1
5.12 | 9.8081 | 0.032959 | 0.0084 | 9.79 | 17.89 | 0 | 88.8 | 38.57 | 6 | 1.51 | 2 | 1 | 1 | 2 | 1 | 2 | 1 | 1 | 10 | 5.12 | No | 0.54 | 1
5.14 | 9.9129 | 0.032819 | 0.0048 | 9.88 | 17.9 | 0 | 89.16 | 38.73 | 6 | 1.5 | 2 | 1 | 1 | 2 | 1 | 2 | 1 | 1 | 10 | 5.14 | No | 0.55 | 1
5.16 | 9.9141 | 0.034561 | 0.0017 | 9.99 | 17.94 | 0 | 89.52 | 38.9 | 6 | 1.5 | 2 | 1 | 1 | 2 | 1 | 2 | 1 | 1 | 10 | 5.16 | No | 0.55 | 1
5.18 | 10.1504 | 0.035441 | 0.0043 | 10.09 | 17.99 | 0 | 89.88 | 39.06 | 6 | 1.51 | 2 | 1 | 1 | 2 | 1 | 2 | 1 | 1 | 10 | 5.18 | No | 0.54 | 1
5.2 | 10.1985 | 0.037242 | 0.0048 | 10.25 | 18.05 | 0 | 90.24 | 39.22 | 6 | 1.51 | 2 | 1 | 1 | 2 | 1 | 2 | 1 | 1 | 10 | 5.2 | No | 0.54 | 1
5.22 | 10.3892 | 0.039572 | 0.0044 | 10.47 | 18.1 | 0 | 90.6 | 39.39 | 6 | 1.5 | 2 | 1 | 1 | 2 | 1 | 2 | 1 | 1 | 10 | 5.22 | No | 0.55 | 1
5.24 | 10.8094 | 0.039475 | -0.004 | 10.68 | 18.14 | 0 | 90.96 | 39.56 | 6 | 1.5 | 2 | 1 | 1 | 2 | 1 | 2 | 1 | 1 | 10 | 5.24 | No | 0.55 | 1
5.26 | 10.8445 | 0.040556 | -0.0028 | 10.9 | 18.16 | -0.01 | 91.32 | 39.72 | 6 | 1.49 | 2 | 1 | 1 | 2 | 1 | 2 | 1 | 1 | 10 | 5.26 | No | 0.56 | 1
5.28 | 11.0528 | 0.041319 | -0.0009 | 11.05 | 18.18 | 0 | 91.69 | 39.89 | 6 | 1.49 | 2 | 1 | 1 | 2 | 1 | 2 | 1 | 1 | 10 | 5.28 | No | 0.56 | 1
5.3 | 11.2377 | 0.041303 | 0.0041 | 11.23 | 18.19 | 0 | 92.05 | 40.06 | 6 | 1.48 | 2 | 1 | 1 | 2 | 1 | 2 | 1 | 1 | 10 | 5.3 | No | 0.57 | 1
5.32 | 11.4123 | 0.041118 | 0.0065 | 11.36 | 18.19 | 0 | 92.42 | 40.23 | 6 | 1.48 | 2 | 1 | 1 | 2 | 1 | 2 | 1 | 1 | 10 | 5.32 | No | 0.57 | 1
5.34 | 11.4182 | 0.040907 | 0.009 | 11.42 | 18.19 | 0 | 92.78 | 40.39 | 6 | 1.47 | 2 | 1 | 1 | 2 | 1 | 2 | 1 | 1 | 10 | 5.34 | No | 0.58 | 1
5.36 | 11.4244 | 0.040687 | 0.009 | 11.38 | 18.18 | 0 | 93.14 | 40.56 | 6 | 1.47 | 2 | 1 | 1 | 2 | 1 | 2 | 1 | 1 | 10 | 5.36 | No | 0.58 | 1
5.38 | 11.2958 | 0.040443 | 0.0046 | 11.24 | 18.17 | 0 | 93.51 | 40.73 | 6 | 1.48 | 2 | 1 | 1 | 2 | 1 | 2 | 1 | 1 | 10 | 5.38 | No | 0.57 | 1
5.4 |  |  |  | 11.08 | 18.16 | 0 | 93.87 | 40.9 | 6 | 1.49 | 2 | 1 | 1 | 2 | 1 | 2 | 1 | 1 | 10 | 5.4 | No | 0.56 | 1
5.42 |  |  |  | 7.32 | 17.54 | -0.01 | 94.22 | 41.05 | 6 | 1.63 | 2 | 1 | 1 | 2 | 1 | 2 | 1 | 1 | 10 | 5.42 | No | 0.42 | 1
5.44 |  |  |  | 0 | 17 | 0 | 94.56 | 41.19 | 0 | 0 | 3 | 1 | 1 | 2 | 1 | 2 | 1 | 1 | 10 | 5.44 | No | 2.05 | 1
5.46 |  |  |  | 0 | 17 | 0 | 94.9 | 41.34 | 0 | 0 | 3 | 1 | 1 | 2 | 1 | 2 | 1 | 1 | 10 | 5.46 | No | 2.05 | 1
5.48 |  |  |  | 0 | 17 | 0 | 95.24 | 41.48 | 0 | 0 | 3 | 1 | 1 | 2 | 1 | 2 | 1 | 1 | 10 | 5.48 | No | 2.05 | 1
5.5 |  |  |  | 0 | 17 | 0 | 95.58 | 41.63 | 0 | 0 | 3 | 1 | 1 | 2 | 1 | 2 | 1 | 1 | 10 | 5.5 | No | 2.05 | 1
5.52 |  |  |  | 0 | 17 | 0 | 95.92 | 41.77 | 0 | 0 | 3 | 1 | 1 | 2 | 1 | 2 | 1 | 1 | 10 | 5.52 | No | 2.05 | 1
5.54 |  |  |  | 0 | 17 | 0 | 96.26 | 41.91 | 0 | 0 | 3 | 1 | 1 | 2 | 1 | 2 | 1 | 1 | 10 | 5.54 | No | 2.05 | 1
5.68 |  |  |  | 7.01 | 17.72 | -0.01 | 98.65 | 42.93 | 6 | 1.69 | 3 | 1 | 1 | 2 | 1 | 2 | 1 | 1 | 10 | 5.68 | No | 0.36 | 1
5.7 |  |  |  | 7.17 | 17.77 | -0.01 | 99.01 | 43.09 | 6 | 1.69 | 3 | 1 | 1 | 2 | 1 | 2 | 1 | 1 | 10 | 5.7 | No | 0.36 | 1
5.72 |  |  |  | 7.25 | 17.8 | -0.01 | 99.37 | 43.25 | 6 | 1.69 | 3 | 1 | 1 | 2 | 1 | 2 | 1 | 1 | 10 | 5.72 | No | 0.36 | 1
5.74 |  |  |  | 7.16 | 17.77 | -0.01 | 99.72 | 43.41 | 6 | 1.69 | 3 | 1 | 1 | 2 | 1 | 2 | 1 | 1 | 10 | 5.74 | No | 0.36 | 1
5.8 |  |  |  | 7.09 | 17.73 | -0.01 | 100.79 | 43.89 | 6 | 1.69 | 3 | 1 | 1 | 2 | 1 | 2 | 1 | 1 | 10 | 5.8 | No | 0.36 | 1
5.82 |  |  |  | 7.09 | 17.72 | -0.01 | 101.14 | 44.05 | 6 | 1.69 | 3 | 1 | 1 | 2 | 1 | 2 | 1 | 1 | 10 | 5.82 | No | 0.36 | 1
5.86 |  |  |  | 7.11 | 17.69 | -0.01 | 101.85 | 44.36 | 6 | 1.68 | 3 | 1 | 1 | 2 | 1 | 2 | 1 | 1 | 10 | 5.86 | No | 0.37 | 1
5.88 |  |  |  | 7.18 | 17.7 | -0.01 | 102.2 | 44.52 | 6 | 1.68 | 3 | 1 | 1 | 2 | 1 | 2 | 1 | 1 | 10 | 5.88 | No | 0.37 | 1
5.9 | 7.2664 | 0.031546 | -0.0127 | 7.24 | 17.74 | -0.01 | 102.56 | 44.68 | 6 | 1.68 | 3 | 1 | 1 | 2 | 1 | 2 | 1 | 1 | 10 | 5.9 | No | 0.37 | 1
5.92 | 7.2752 | 0.03396 | -0.0142 | 7.24 | 17.84 | -0.01 | 102.91 | 44.84 | 6 | 1.7 | 3 | 1 | 1 | 2 | 1 | 2 | 1 | 1 | 10 | 5.92 | No | 0.35 | 1
5.94 | 7.1981 | 0.039441 | -0.0137 | 7.22 | 17.94 | -0.01 | 103.27 | 45 | 6 | 1.72 | 3 | 1 | 1 | 2 | 1 | 2 | 1 | 1 | 10 | 5.94 | No | 0.33 | 1
5.98 | 7.5328 | 0.043543 | -0.0086 | 7.55 | 18.09 | -0.01 | 103.99 | 45.33 | 6 | 1.72 | 3 | 1 | 1 | 2 | 1 | 2 | 1 | 1 | 10 | 5.98 | No | 0.33 | 1
6 | 7.9349 | 0.043395 | -0.0107 | 7.87 | 18.1 | -0.01 | 104.36 | 45.5 | 6 | 1.7 | 3 | 1 | 1 | 2 | 1 | 2 | 1 | 1 | 10 | 6 | No | 0.35 | 1
6.02 | 8.1393 | 0.041495 | -0.0177 | 8.15 | 18.1 | -0.01 | 104.72 | 45.66 | 6 | 1.68 | 3 | 1 | 1 | 2 | 1 | 2 | 1 | 1 | 10 | 6.02 | No | 0.37 | 1
6.04 | 8.3866 | 0.042024 | -0.0188 | 8.48 | 18.1 | -0.01 | 105.08 | 45.83 | 6 | 1.66 | 3 | 1 | 1 | 2 | 1 | 2 | 1 | 1 | 10 | 6.04 | No | 0.39 | 1
6.06 | 8.9171 | 0.041761 | -0.0093 | 8.86 | 18.12 | -0.01 | 105.44 | 45.99 | 6 | 1.63 | 3 | 1 | 1 | 2 | 1 | 2 | 1 | 1 | 10 | 6.06 | No | 0.42 | 1
6.08 | 9.2803 | 0.04227 | -0.0124 | 9.19 | 18.16 | -0.01 | 105.81 | 46.16 | 6 | 1.62 | 3 | 1 | 1 | 2 | 1 | 2 | 1 | 1 | 10 | 6.08 | No | 0.43 | 1
6.1 | 9.3966 | 0.044262 | -0.0263 | 9.36 | 18.17 | -0.01 | 106.17 | 46.33 | 6 | 1.61 | 3 | 1 | 1 | 2 | 1 | 2 | 1 | 1 | 10 | 6.1 | No | 0.44 | 1
6.12 | 9.4096 | 0.042297 | -0.0646 | 9.4 | 18.17 | -0.01 | 106.53 | 46.5 | 6 | 1.61 | 3 | 1 | 1 | 2 | 1 | 2 | 1 | 1 | 10 | 6.12 | No | 0.44 | 1
6.14 | 9.4238 | 0.042455 | -0.033 | 9.38 | 18.17 | -0.01 | 106.9 | 46.66 | 6 | 1.61 | 3 | 1 | 1 | 2 | 1 | 2 | 1 | 1 | 10 | 6.14 | No | 0.44 | 1
6.16 | 9.3185 | 0.043517 | -0.0147 | 9.29 | 18.17 | -0.01 | 107.26 | 46.83 | 6 | 1.62 | 3 | 1 | 1 | 2 | 1 | 2 | 1 | 1 | 10 | 6.16 | No | 0.43 | 1
6.18 | 9.1357 | 0.042957 | -0.0238 | 9.12 | 18.16 | -0.01 | 107.62 | 47 | 6 | 1.63 | 3 | 1 | 1 | 2 | 1 | 2 | 1 | 1 | 10 | 6.18 | No | 0.42 | 1
6.2 | 8.9169 | 0.042653 | -0.0141 | 8.93 | 18.15 | -0.01 | 107.99 | 47.16 | 6 | 1.64 | 3 | 1 | 1 | 2 | 1 | 2 | 1 | 1 | 10 | 6.2 | No | 0.41 | 1
6.22 | 8.7619 | 0.043158 | -0.0127 | 8.79 | 18.16 | -0.01 | 108.35 | 47.33 | 6 | 1.65 | 3 | 1 | 1 | 2 | 1 | 2 | 1 | 1 | 10 | 6.22 | No | 0.4 | 1
6.24 | 8.7101 | 0.044865 | -0.0141 | 8.68 | 18.16 | -0.01 | 108.71 | 47.5 | 6 | 1.66 | 3 | 1 | 1 | 2 | 1 | 2 | 1 | 1 | 10 | 6.24 | No | 0.39 | 1
6.26 | 8.5879 | 0.043276 | -0.0076 | 8.59 | 18.16 | -0.01 | 109.08 | 47.67 | 6 | 1.67 | 3 | 1 | 1 | 2 | 1 | 2 | 1 | 1 | 10 | 6.26 | No | 0.38 | 1
6.28 | 8.4672 | 0.043096 | -0.0102 | 8.5 | 18.14 | -0.01 | 109.44 | 47.83 | 6 | 1.67 | 3 | 1 | 1 | 2 | 1 | 2 | 1 | 1 | 10 | 6.28 | No | 0.38 | 1
6.3 | 8.4563 | 0.043225 | -0.0074 | 8.42 | 18.08 | -0.01 | 109.8 | 48 | 6 | 1.66 | 3 | 1 | 1 | 2 | 1 | 2 | 1 | 1 | 10 | 6.3 | No | 0.39 | 1
6.34 | 8.4013 | 0.034997 | -0.0075 | 8.36 | 17.88 | -0.01 | 110.52 | 48.32 | 6 | 1.63 | 3 | 1 | 1 | 2 | 1 | 2 | 1 | 1 | 10 | 6.34 | No | 0.42 | 1
6.38 | 8.3656 | 0.030303 | -0.124 | 8.24 | 17.76 | -0.02 | 111.23 | 48.64 | 6 | 1.62 | 3 | 1 | 1 | 2 | 1 | 2 | 1 | 1 | 10 | 6.38 | No | 0.43 | 1
6.4 | 8.0733 | 0.031576 | -0.1607 | 7.96 | 17.76 | -0.02 | 111.58 | 48.8 | 6 | 1.65 | 3 | 1 | 1 | 2 | 1 | 2 | 1 | 1 | 10 | 6.4 | No | 0.4 | 1
6.42 | 7.5057 | 0.03334 | -0.0878 | 7.46 | 17.76 | -0.02 | 111.94 | 48.96 | 6 | 1.69 | 3 | 1 | 1 | 2 | 1 | 2 | 1 | 1 | 10 | 6.42 | No | 0.36 | 1
6.44 | 6.8669 | 0.032539 | -0.0144 | 6.99 | 17.74 | -0.01 | 112.29 | 49.12 | 6 | 1.72 | 3 | 1 | 1 | 2 | 1 | 2 | 1 | 1 | 10 | 6.44 | No | 0.33 | 1
6.46 | 6.6075 | 0.032053 | -0.0074 | 6.67 | 17.7 | -0.01 | 112.65 | 49.28 | 6 | 1.74 | 3 | 1 | 1 | 2 | 1 | 2 | 1 | 1 | 10 | 6.46 | No | 0.31 | 1
6.5 | 6.6574 | 0.031703 | -0.0063 | 6.72 | 17.7 | -0.01 | 113.36 | 49.59 | 6 | 1.74 | 3 | 1 | 1 | 2 | 1 | 2 | 1 | 1 | 10 | 6.5 | No | 0.31 | 1
6.52 | 6.9652 | 0.033115 | -0.0117 | 7.16 | 17.79 | -0.01 | 113.71 | 49.75 | 6 | 1.72 | 3 | 1 | 1 | 2 | 1 | 2 | 1 | 1 | 10 | 6.52 | No | 0.33 | 1
6.54 | 7.8527 | 0.036249 | -0.0173 | 7.85 | 17.92 | -0.01 | 114.07 | 49.91 | 6 | 1.69 | 3 | 1 | 1 | 2 | 1 | 2 | 1 | 1 | 10 | 6.54 | No | 0.36 | 1
6.56 | 8.7429 | 0.040169 | -0.0174 | 8.57 | 18.04 | -0.01 | 114.43 | 50.08 | 6 | 1.65 | 3 | 1 | 1 | 2 | 1 | 2 | 1 | 1 | 10 | 6.56 | No | 0.4 | 1
6.58 | 9.1396 | 0.041644 | -0.0304 | 9.08 | 18.12 | -0.01 | 114.79 | 50.24 | 6 | 1.63 | 3 | 1 | 1 | 2 | 1 | 2 | 1 | 1 | 10 | 6.58 | No | 0.42 | 1
6.6 | 9.3664 | 0.042315 | -0.0136 | 9.34 | 18.16 | -0.01 | 115.16 | 50.41 | 6 | 1.62 | 3 | 1 | 1 | 2 | 1 | 2 | 1 | 1 | 10 | 6.6 | No | 0.43 | 1
6.62 | 9.5239 | 0.043422 | -0.0041 | 9.44 | 18.17 | -0.01 | 115.52 | 50.58 | 6 | 1.62 | 3 | 1 | 1 | 2 | 1 | 2 | 1 | 1 | 10 | 6.62 | No | 0.43 | 1
6.64 | 9.4467 | 0.043095 | -0.0037 | 9.42 | 18.17 | -0.01 | 115.88 | 50.75 | 6 | 1.62 | 3 | 1 | 1 | 2 | 1 | 2 | 1 | 1 | 10 | 6.64 | No | 0.43 | 1
6.66 | 9.2855 | 0.041755 | -0.0103 | 9.32 | 18.14 | -0.01 | 116.25 | 50.91 | 6 | 1.62 | 3 | 1 | 1 | 2 | 1 | 2 | 1 | 1 | 10 | 6.66 | No | 0.43 | 1
6.72 | 9.4669 | 0.042845 | -0.0071 | 9.45 | 18.16 | -0.01 | 117.33 | 51.41 | 6 | 1.62 | 3 | 1 | 1 | 2 | 1 | 2 | 1 | 1 | 10 | 6.72 | No | 0.43 | 1
6.74 | 9.6196 | 0.042426 | -0.0084 | 9.53 | 18.16 | -0.01 | 117.7 | 51.58 | 6 | 1.62 | 3 | 1 | 1 | 2 | 1 | 2 | 1 | 1 | 10 | 6.74 | No | 0.43 | 1
6.76 | 9.5183 | 0.042092 | -0.0103 | 9.44 | 18.14 | -0.01 | 118.06 | 51.75 | 6 | 1.62 | 3 | 1 | 1 | 2 | 1 | 2 | 1 | 1 | 10 | 6.76 | No | 0.43 | 1
6.78 | 9.1764 | 0.040472 | -0.0091 | 9.16 | 18.09 | -0.01 | 118.42 | 51.91 | 6 | 1.63 | 3 | 1 | 1 | 2 | 1 | 2 | 1 | 1 | 10 | 6.78 | No | 0.42 | 1
6.8 | 8.7763 | 0.038115 | -0.0092 | 8.65 | 18 | -0.01 | 118.78 | 52.07 | 6 | 1.65 | 3 | 1 | 1 | 2 | 1 | 2 | 1 | 1 | 10 | 6.8 | No | 0.4 | 1
6.82 | 8.0102 | 0.035646 | -0.0031 | 8.09 | 17.89 | -0.01 | 119.14 | 52.24 | 6 | 1.67 | 3 | 1 | 1 | 2 | 1 | 2 | 1 | 1 | 10 | 6.82 | No | 0.38 | 1
6.84 | 7.473 | 0.032629 | -0.0031 | 7.51 | 17.76 | -0.01 | 119.5 | 52.4 | 6 | 1.69 | 3 | 1 | 1 | 2 | 1 | 2 | 1 | 1 | 10 | 6.84 | No | 0.36 | 1
6.86 | 7.0564 | 0.028348 | -0.0049 | 7.16 | 17.62 | -0.01 | 119.85 | 52.55 | 6 | 1.7 | 3 | 1 | 1 | 2 | 1 | 2 | 1 | 1 | 10 | 6.86 | No | 0.35 | 1
6.92 | 7.1097 | 0.027194 | -0.0395 | 7.05 | 17.54 | -0.02 | 120.9 | 53.01 | 6 | 1.7 | 3 | 1 | 1 | 2 | 1 | 2 | 1 | 1 | 10 | 6.92 | No | 0.35 | 1
6.94 | 7.0295 | 0.028943 | -0.0528 | 7.04 | 17.59 | -0.02 | 121.25 | 53.17 | 6 | 1.71 | 3 | 1 | 1 | 2 | 1 | 2 | 1 | 1 | 10 | 6.94 | No | 0.34 | 1
6.98 | 7.1502 | 0.031343 | -0.0142 | 7.2 | 17.72 | -0.01 | 121.96 | 53.49 | 6 | 1.72 | 3 | 1 | 1 | 2 | 1 | 2 | 1 | 1 | 10 | 6.98 | No | 0.33 | 1
7 | 7.4648 | 0.034464 | -0.0054 | 7.47 | 17.83 | -0.01 | 122.32 | 53.65 | 6 | 1.71 | 3 | 1 | 1 | 2 | 1 | 2 | 1 | 1 | 10 | 7 | No | 0.34 | 1
7.02 | 7.794 | 0.03744 | -0.0044 | 7.85 | 17.97 | -0.01 | 122.67 | 53.81 | 6 | 1.71 | 3 | 1 | 1 | 2 | 1 | 2 | 1 | 1 | 10 | 7.02 | No | 0.34 | 1
7.04 | 8.301 | 0.042394 | -0.0043 | 8.36 | 18.11 | -0.01 | 123.04 | 53.97 | 6 | 1.7 | 3 | 1 | 1 | 2 | 1 | 2 | 1 | 1 | 10 | 7.04 | No | 0.35 | 1
7.06 | 8.9918 | 0.047082 | -0.0036 | 8.93 | 18.25 | -0.01 | 123.4 | 54.14 | 6 | 1.68 | 3 | 1 | 1 | 2 | 1 | 2 | 1 | 1 | 10 | 7.06 | No | 0.37 | 1
7.08 | 9.499 | 0.050366 | -0.0029 | 9.44 | 18.37 | -0.01 | 123.77 | 54.31 | 6 | 1.67 | 3 | 1 | 1 | 2 | 1 | 2 | 1 | 1 | 10 | 7.08 | No | 0.38 | 1
7.1 | 9.8241 | 0.055906 | -0.0036 | 9.75 | 18.48 | -0.01 | 124.14 | 54.49 | 6 | 1.67 | 3 | 1 | 1 | 2 | 1 | 2 | 1 | 1 | 10 | 7.1 | No | 0.38 | 1
7.12 | 9.935 | 0.060601 | 0.0007 | 9.92 | 18.57 | -0.01 | 124.51 | 54.66 | 6 | 1.68 | 3 | 1 | 1 | 2 | 1 | 2 | 1 | 1 | 10 | 7.12 | No | 0.37 | 1
7.14 | 10.0144 | 0.062271 | 0.005 | 10.03 | 18.62 | -0.01 | 124.88 | 54.84 | 6 | 1.68 | 3 | 1 | 1 | 2 | 1 | 2 | 1 | 1 | 10 | 7.14 | No | 0.37 | 1
7.16 | 10.152 | 0.062802 | 0.0048 | 10.19 | 18.63 | -0.01 | 125.26 | 55.02 | 6 | 1.68 | 3 | 1 | 1 | 2 | 1 | 2 | 1 | 1 | 10 | 7.16 | No | 0.37 | 1
7.18 | 10.3982 | 0.062046 | -0.0003 | 10.36 | 18.64 | -0.01 | 125.63 | 55.19 | 6 | 1.67 | 3 | 1 | 1 | 2 | 1 | 2 | 1 | 1 | 10 | 7.18 | No | 0.38 | 1
7.2 | 10.5195 | 0.061996 | -0.0036 | 10.41 | 18.64 | -0.01 | 126 | 55.37 | 6 | 1.66 | 3 | 1 | 1 | 2 | 1 | 2 | 1 | 1 | 10 | 7.2 | No | 0.39 | 1
7.22 | 10.3208 | 0.062749 | -0.0023 | 10.29 | 18.64 | -0.01 | 126.37 | 55.55 | 6 | 1.67 | 3 | 1 | 1 | 2 | 1 | 2 | 1 | 1 | 10 | 7.22 | No | 0.38 | 1
7.24 | 10.0208 | 0.062414 | -0.0017 | 10.09 | 18.63 | -0.01 | 126.75 | 55.72 | 6 | 1.68 | 3 | 1 | 1 | 2 | 1 | 2 | 1 | 1 | 10 | 7.24 | No | 0.37 | 1
7.26 | 9.9421 | 0.062233 | 0.0047 | 9.96 | 18.62 | -0.01 | 127.12 | 55.9 | 6 | 1.69 | 3 | 1 | 1 | 2 | 1 | 2 | 1 | 1 | 10 | 7.26 | No | 0.36 | 1
7.3 | 9.9361 | 0.059412 | -0.0123 | 9.87 | 18.56 | -0.01 | 127.86 | 56.25 | 6 | 1.69 | 3 | 1 | 1 | 2 | 1 | 2 | 1 | 1 | 10 | 7.3 | No | 0.36 | 1
7.32 | 9.7332 | 0.057598 | -0.0031 | 9.69 | 18.52 | -0.01 | 128.23 | 56.42 | 6 | 1.69 | 3 | 1 | 1 | 2 | 1 | 2 | 1 | 1 | 10 | 7.32 | No | 0.36 | 1
7.34 | 9.3903 | 0.055422 | -0.0064 | 9.34 | 18.46 | -0.01 | 128.6 | 56.6 | 6 | 1.7 | 3 | 1 | 1 | 2 | 1 | 2 | 1 | 1 | 10 | 7.34 | No | 0.35 | 1
7.36 | 8.8927 | 0.053284 | 0.0031 | 8.91 | 18.39 | -0.01 | 128.97 | 56.77 | 6 | 1.72 | 3 | 1 | 1 | 2 | 1 | 2 | 1 | 1 | 10 | 7.36 | No | 0.33 | 1
7.38 | 8.4482 | 0.049336 | -0.0059 | 8.43 | 18.29 | -0.01 | 129.34 | 56.94 | 6 | 1.74 | 3 | 1 | 1 | 2 | 1 | 2 | 1 | 1 | 10 | 7.38 | No | 0.31 | 1
7.4 | 7.9423 | 0.045824 | -0.0068 | 8 | 18.19 | -0.01 | 129.7 | 57.1 | 6 | 1.75 | 3 | 1 | 1 | 2 | 1 | 2 | 1 | 1 | 10 | 7.4 | No | 0.3 | 1
7.42 | 7.6238 | 0.04318 | 0.0008 | 7.63 | 18.11 | -0.01 | 130.06 | 57.27 | 6 | 1.76 | 3 | 1 | 1 | 2 | 1 | 2 | 1 | 1 | 10 | 7.42 | No | 0.29 | 1
7.44 | 7.3105 | 0.041751 | 0.0044 | 7.3 | 18.05 | -0.01 | 130.42 | 57.44 | 6 | 1.78 | 3 | 1 | 1 | 2 | 1 | 2 | 1 | 1 | 10 | 7.44 | No | 0.27 | 1
7.46 | 6.9601 | 0.040616 | 0.0001 | 7 | 18.01 | -0.01 | 130.78 | 57.6 | 6 | 1.8 | 3 | 1 | 1 | 2 | 1 | 2 | 1 | 1 | 10 | 7.46 | No | 0.25 | 1
7.52 | 6.8994 | 0.047813 | -0.0061 | 6.82 | 18.17 | -0.01 | 131.87 | 58.1 | 6 | 1.85 | 3 | 1 | 1 | 2 | 1 | 2 | 1 | 1 | 10 | 7.52 | No | 0.2 | 1
7.54 | 6.8378 | 0.053112 | -0.0027 | 6.81 | 18.29 | -0.01 | 132.23 | 58.27 | 6 | 1.88 | 3 | 1 | 1 | 2 | 1 | 2 | 1 | 1 | 10 | 7.54 | No | 0.17 | 1
7.6 | 7.1104 | 0.041484 | 0.0054 | 7.24 | 18.16 | -0.01 | 133.33 | 58.77 | 6 | 1.81 | 3 | 1 | 1 | 2 | 1 | 2 | 1 | 1 | 10 | 7.6 | No | 0.24 | 1
7.62 | 7.8489 | 0.041067 | -0.0524 | 7.83 | 18.05 | -0.02 | 133.69 | 58.94 | 6 | 1.74 | 3 | 1 | 1 | 2 | 1 | 2 | 1 | 1 | 10 | 7.62 | No | 0.31 | 1
7.64 | 8.5619 | 0.041111 | -0.1499 | 8.44 | 18.11 | -0.03 | 134.05 | 59.1 | 6 | 1.71 | 3 | 1 | 1 | 2 | 1 | 2 | 1 | 1 | 10 | 7.64 | No | 0.34 | 1
7.66 | 8.9849 | 0.044408 | -0.2281 | 8.89 | 18.21 | -0.04 | 134.42 | 59.27 | 6 | 1.69 | 3 | 1 | 1 | 2 | 1 | 2 | 1 | 1 | 10 | 7.66 | No | 0.36 | 1
7.68 | 9.2654 | 0.049616 | -0.3316 | 9.11 | 18.33 | -0.04 | 134.78 | 59.44 | 6 | 1.7 | 3 | 1 | 1 | 2 | 1 | 2 | 1 | 1 | 10 | 7.68 | No | 0.35 | 1
7.7 | 9.24 | 0.054705 | -0.2217 | 9.14 | 18.42 | -0.03 | 135.15 | 59.61 | 6 | 1.72 | 3 | 1 | 1 | 2 | 1 | 2 | 1 | 1 | 10 | 7.7 | No | 0.33 | 1
7.78 | 9.2299 | 0.056725 | -0.0092 | 9.18 | 18.49 | -0.01 | 136.63 | 60.31 | 6 | 1.73 | 3 | 1 | 1 | 2 | 1 | 2 | 1 | 1 | 10 | 7.78 | No | 0.32 | 1
7.8 | 9.2145 | 0.05723 | 0.0013 | 9.16 | 18.49 | -0.01 | 137 | 60.48 | 6 | 1.73 | 3 | 1 | 1 | 2 | 1 | 2 | 1 | 1 | 10 | 7.8 | No | 0.32 | 1
7.82 | 9.0402 | 0.056851 | 0.0008 | 9.04 | 18.48 | -0.01 | 137.37 | 60.65 | 6 | 1.74 | 3 | 1 | 1 | 2 | 1 | 2 | 1 | 1 | 10 | 7.82 | No | 0.31 | 1
7.84 | 8.8645 | 0.056622 | 0.0002 | 8.9 | 18.47 | -0.01 | 137.74 | 60.83 | 6 | 1.75 | 3 | 1 | 1 | 2 | 1 | 2 | 1 | 1 | 10 | 7.84 | No | 0.3 | 1
7.9 | 8.9326 | 0.055118 | 0.0022 | 9.04 | 18.45 | -0.01 | 138.85 | 61.35 | 6 | 1.74 | 3 | 1 | 1 | 2 | 1 | 2 | 1 | 1 | 10 | 7.9 | No | 0.31 | 1
7.92 | 9.3328 | 0.055303 | -0.0044 | 9.38 | 18.47 | -0.01 | 139.22 | 61.52 | 6 | 1.72 | 3 | 1 | 1 | 2 | 1 | 2 | 1 | 1 | 10 | 7.92 | No | 0.33 | 1
7.94 | 9.8692 | 0.056511 | -0.0133 | 9.83 | 18.52 | -0.01 | 139.59 | 61.69 | 6 | 1.7 | 3 | 1 | 1 | 2 | 1 | 2 | 1 | 1 | 10 | 7.94 | No | 0.35 | 1
7.96 | 10.3005 | 0.059931 | -0.0497 | 10.25 | 18.59 | -0.01 | 139.96 | 61.87 | 6 | 1.68 | 3 | 1 | 1 | 2 | 1 | 2 | 1 | 1 | 10 | 7.96 | No | 0.37 | 1
7.98 | 10.6138 | 0.064196 | -0.0665 | 10.55 | 18.67 | -0.01 | 140.33 | 62.05 | 6 | 1.68 | 3 | 1 | 1 | 2 | 1 | 2 | 1 | 1 | 10 | 7.98 | No | 0.37 | 1
8 | 10.7542 | 0.066768 | -0.0222 | 10.7 | 18.72 | -0.01 | 140.71 | 62.23 | 6 | 1.68 | 3 | 1 | 1 | 2 | 1 | 2 | 1 | 1 | 10 | 8 | No | 0.37 | 1
8.02 | 10.739 | 0.068056 | -0.0026 | 10.72 | 18.74 | -0.01 | 141.08 | 62.4 | 6 | 1.69 | 3 | 1 | 1 | 2 | 1 | 2 | 1 | 1 | 10 | 8.02 | No | 0.36 | 1
8.04 | 10.6557 | 0.067196 | 0.009 | 10.62 | 18.73 | -0.01 | 141.45 | 62.58 | 6 | 1.69 | 3 | 1 | 1 | 2 | 1 | 2 | 1 | 1 | 10 | 8.04 | No | 0.36 | 1
8.06 | 10.4587 | 0.065631 | 0.0107 | 10.4 | 18.69 | -0.01 | 141.83 | 62.76 | 6 | 1.7 | 3 | 1 | 1 | 2 | 1 | 2 | 1 | 1 | 10 | 8.06 | No | 0.35 | 1
8.08 | 10.0946 | 0.062366 | 0.0097 | 10.08 | 18.64 | -0.01 | 142.2 | 62.94 | 6 | 1.71 | 3 | 1 | 1 | 2 | 1 | 2 | 1 | 1 | 10 | 8.08 | No | 0.34 | 1
8.1 | 9.676 | 0.0608 | 0.0128 | 9.75 | 18.59 | -0.01 | 142.57 | 63.11 | 6 | 1.72 | 3 | 1 | 1 | 2 | 1 | 2 | 1 | 1 | 10 | 8.1 | No | 0.33 | 1
8.16 |  |  |  | 9.79 | 18.58 | -0.01 | 143.69 | 63.64 | 6 | 1.72 | 3 | 1 | 1 | 2 | 1 | 2 | 1 | 1 | 10 | 8.16 | No | 0.33 | 1
8.18 |  |  |  | 6.61 | 17.96 | -0.01 | 144.05 | 63.8 | 6 | 1.85 | 3 | 1 | 1 | 2 | 1 | 2 | 1 | 1 | 10 | 8.18 | No | 0.2 | 1
8.2 |  |  |  | 0 | 17 | 0 | 144.39 | 63.94 | 0 | 0 | 4 | 1 | 1 | 2 | 1 | 2 | 1 | 1 | 10 | 8.2 | No | 2.05 | 1
8.22 |  |  |  | 0 | 17 | 0 | 144.73 | 64.09 | 0 | 0 | 4 | 1 | 1 | 2 | 1 | 2 | 1 | 1 | 10 | 8.22 | No | 2.05 | 1
8.24 |  |  |  | 0 | 17 | 0 | 145.07 | 64.23 | 0 | 0 | 4 | 1 | 1 | 2 | 1 | 2 | 1 | 1 | 10 | 8.24 | No | 2.05 | 1
8.26 |  |  |  | 0 | 17 | 0 | 145.41 | 64.38 | 0 | 0 | 4 | 1 | 1 | 2 | 1 | 2 | 1 | 1 | 10 | 8.26 | No | 2.05 | 1
8.28 |  |  |  | 0 | 17 | 0 | 145.75 | 64.52 | 0 | 0 | 4 | 1 | 1 | 2 | 1 | 2 | 1 | 1 | 10 | 8.28 | No | 2.05 | 1
8.3 |  |  |  | 0 | 17 | 0 | 146.09 | 64.66 | 0 | 0 | 4 | 1 | 1 | 2 | 1 | 2 | 1 | 1 | 10 | 8.3 | No | 2.05 | 1
8.46 |  |  |  | 7.79 | 18.12 | -0.02 | 148.92 | 65.93 | 6 | 1.78 | 4 | 1 | 1 | 2 | 1 | 2 | 1 | 1 | 10 | 8.46 | No | 0.27 | 1
8.5 |  |  |  | 7.9 | 18.06 | -0.02 | 149.65 | 66.26 | 6 | 1.76 | 4 | 1 | 1 | 2 | 1 | 2 | 1 | 1 | 10 | 8.5 | No | 0.29 | 1
8.52 |  |  |  | 8.06 | 18.13 | -0.02 | 150.01 | 66.43 | 6 | 1.76 | 4 | 1 | 1 | 2 | 1 | 2 | 1 | 1 | 10 | 8.52 | No | 0.29 | 1
8.54 |  |  |  | 8.24 | 18.18 | -0.02 | 150.37 | 66.6 | 6 | 1.76 | 4 | 1 | 1 | 2 | 1 | 2 | 1 | 1 | 10 | 8.54 | No | 0.29 | 1
8.56 |  |  |  | 8.48 | 18.18 | -0.02 | 150.74 | 66.76 | 6 | 1.74 | 4 | 1 | 1 | 2 | 1 | 2 | 1 | 1 | 10 | 8.56 | No | 0.31 | 1
8.58 |  |  |  | 8.72 | 18.19 | -0.02 | 151.1 | 66.93 | 6 | 1.72 | 4 | 1 | 1 | 2 | 1 | 2 | 1 | 1 | 10 | 8.58 | No | 0.33 | 1
8.6 |  |  |  | 8.95 | 18.28 | -0.02 | 151.47 | 67.1 | 6 | 1.72 | 4 | 1 | 1 | 2 | 1 | 2 | 1 | 1 | 10 | 8.6 | No | 0.33 | 1
8.62 |  |  |  | 9.2 | 18.37 | -0.02 | 151.83 | 67.27 | 6 | 1.72 | 4 | 1 | 1 | 2 | 1 | 2 | 1 | 1 | 10 | 8.62 | No | 0.33 | 1
8.64 | 9.4789 | 0.054259 | -0.0635 | 9.36 | 18.43 | -0.02 | 152.2 | 67.44 | 6 | 1.73 | 4 | 1 | 1 | 2 | 1 | 2 | 1 | 1 | 10 | 8.64 | No | 0.32 | 1
8.66 | 9.5296 | 0.053652 | -0.0655 | 9.74 | 18.43 | -0.02 | 152.57 | 67.62 | 6 | 1.7 | 4 | 1 | 1 | 2 | 1 | 2 | 1 | 1 | 10 | 8.66 | No | 0.35 | 1
8.68 | 10.2547 | 0.051472 | -0.0693 | 10.1 | 18.46 | -0.02 | 152.94 | 67.79 | 6 | 1.68 | 4 | 1 | 1 | 2 | 1 | 2 | 1 | 1 | 10 | 8.68 | No | 0.37 | 1
8.7 | 10.5473 | 0.056015 | -0.0706 | 10.58 | 18.5 | -0.01 | 153.31 | 67.96 | 6 | 1.66 | 4 | 1 | 1 | 2 | 1 | 2 | 1 | 1 | 10 | 8.7 | No | 0.39 | 1
8.72 | 10.9791 | 0.056837 | -0.0626 | 10.99 | 18.56 | -0.02 | 153.68 | 68.14 | 6 | 1.65 | 4 | 1 | 1 | 2 | 1 | 2 | 1 | 1 | 10 | 8.72 | No | 0.4 | 1
8.74 | 11.479 | 0.058229 | -0.1091 | 11.31 | 18.58 | -0.02 | 154.05 | 68.31 | 6 | 1.63 | 4 | 1 | 1 | 2 | 1 | 2 | 1 | 1 | 10 | 8.74 | No | 0.42 | 1
8.76 | 11.5248 | 0.056934 | -0.1174 | 11.52 | 18.61 | -0.02 | 154.42 | 68.49 | 6 | 1.63 | 4 | 1 | 1 | 2 | 1 | 2 | 1 | 1 | 10 | 8.76 | No | 0.42 | 1
8.78 | 11.6337 | 0.060487 | -0.0922 | 11.6 | 18.63 | -0.02 | 154.8 | 68.66 | 6 | 1.63 | 4 | 1 | 1 | 2 | 1 | 2 | 1 | 1 | 10 | 8.78 | No | 0.42 | 1
8.8 | 11.7042 | 0.060696 | -0.0547 | 11.7 | 18.66 | -0.01 | 155.17 | 68.84 | 6 | 1.63 | 4 | 1 | 1 | 2 | 1 | 2 | 1 | 1 | 10 | 8.8 | No | 0.42 | 1
8.82 | 11.7858 | 0.061525 | -0.0315 | 11.75 | 18.67 | -0.01 | 155.54 | 69.02 | 6 | 1.63 | 4 | 1 | 1 | 2 | 1 | 2 | 1 | 1 | 10 | 8.82 | No | 0.42 | 1
8.84 | 11.7732 | 0.061611 | -0.0288 | 11.71 | 18.67 | -0.01 | 155.92 | 69.2 | 6 | 1.63 | 4 | 1 | 1 | 2 | 1 | 2 | 1 | 1 | 10 | 8.84 | No | 0.42 | 1
8.86 | 11.5941 | 0.061059 | -0.0316 | 11.5 | 18.65 | -0.01 | 156.29 | 69.37 | 6 | 1.64 | 4 | 1 | 1 | 2 | 1 | 2 | 1 | 1 | 10 | 8.86 | No | 0.41 | 1
8.88 | 11.1635 | 0.060268 | -0.021 | 11.03 | 18.62 | -0.01 | 156.66 | 69.55 | 6 | 1.66 | 4 | 1 | 1 | 2 | 1 | 2 | 1 | 1 | 10 | 8.88 | No | 0.39 | 1
8.9 | 10.3365 | 0.059329 | -0.014 | 10.57 | 18.58 | -0.01 | 157.03 | 69.72 | 6 | 1.68 | 4 | 1 | 1 | 2 | 1 | 2 | 1 | 1 | 10 | 8.9 | No | 0.37 | 1
8.92 | 10.2163 | 0.057156 | -0.0159 | 10.05 | 18.51 | -0.01 | 157.4 | 69.9 | 6 | 1.7 | 4 | 1 | 1 | 2 | 1 | 2 | 1 | 1 | 10 | 8.92 | No | 0.35 | 1
8.94 | 9.6043 | 0.053259 | -0.0146 | 9.46 | 18.43 | -0.01 | 157.77 | 70.07 | 6 | 1.73 | 4 | 1 | 1 | 2 | 1 | 2 | 1 | 1 | 10 | 8.94 | No | 0.32 | 1
8.96 | 8.5626 | 0.050536 | -0.0122 | 8.81 | 18.31 | -0.01 | 158.14 | 70.24 | 6 | 1.75 | 4 | 1 | 1 | 2 | 1 | 2 | 1 | 1 | 10 | 8.96 | No | 0.3 | 1
8.98 | 8.2627 | 0.044134 | -0.0109 | 8.12 | 18.15 | -0.01 | 158.5 | 70.41 | 6 | 1.77 | 4 | 1 | 1 | 2 | 1 | 2 | 1 | 1 | 10 | 8.98 | No | 0.28 | 1
9 | 7.5295 | 0.037682 | -0.0109 | 7.63 | 17.98 | -0.01 | 158.86 | 70.57 | 6 | 1.78 | 4 | 1 | 1 | 2 | 1 | 2 | 1 | 1 | 10 | 9 | No | 0.27 | 1
9.02 | 7.1018 | 0.035213 | -0.0144 | 7.07 | 17.82 | -0.01 | 159.22 | 70.73 | 6 | 1.8 | 4 | 1 | 1 | 2 | 1 | 2 | 1 | 1 | 10 | 9.02 | No | 0.25 | 1
9.04 | 6.5919 | 0.031857 | -0.02 | 6.54 | 17.69 | -0.02 | 159.57 | 70.89 | 6 | 1.83 | 4 | 1 | 1 | 2 | 1 | 2 | 1 | 1 | 10 | 9.04 | No | 0.22 | 1
9.06 | 5.9496 | 0.028674 | -0.0192 | 6.09 | 17.52 | -0.02 | 159.92 | 71.04 | 6 | 1.84 | 4 | 1 | 1 | 2 | 1 | 2 | 1 | 1 | 10 | 9.06 | No | 0.21 | 1
9.08 | 5.7346 | 0.024003 | -0.018 | 5.75 | 17.36 | -0.02 | 160.27 | 71.19 | 6 | 1.86 | 4 | 1 | 1 | 2 | 1 | 2 | 1 | 1 | 10 | 9.08 | No | 0.19 | 1
9.1 | 5.5651 | 0.022416 | -0.0229 | 5.61 | 17.21 | -0.02 | 160.61 | 71.34 | 6 | 1.84 | 4 | 1 | 1 | 2 | 1 | 2 | 1 | 1 | 10 | 9.1 | No | 0.21 | 1
9.14 | 5.6264 | 0.019989 | -0.0292 | 5.68 | 17.15 | -0.02 | 161.3 | 71.64 | 6 | 1.83 | 4 | 1 | 1 | 2 | 1 | 2 | 1 | 1 | 10 | 9.14 | No | 0.22 | 1
9.16 | 5.8786 | 0.02285 | -0.0341 | 5.89 | 17.24 | -0.02 | 161.64 | 71.78 | 6 | 1.82 | 4 | 1 | 1 | 2 | 1 | 2 | 1 | 1 | 10 | 9.16 | No | 0.23 | 1
9.18 | 6.1957 | 0.023871 | -0.0385 | 6.36 | 17.39 | -0.02 | 161.99 | 71.94 | 6 | 1.8 | 4 | 1 | 1 | 2 | 1 | 2 | 1 | 1 | 10 | 9.18 | No | 0.25 | 1
9.2 | 7.0413 | 0.027342 | -0.0446 | 6.83 | 17.58 | -0.02 | 162.34 | 72.09 | 6 | 1.78 | 4 | 1 | 1 | 2 | 1 | 2 | 1 | 1 | 10 | 9.2 | No | 0.27 | 1
9.22 | 7.2684 | 0.034099 | -0.0424 | 7.31 | 17.74 | -0.02 | 162.7 | 72.25 | 6 | 1.77 | 4 | 1 | 1 | 2 | 1 | 2 | 1 | 1 | 10 | 9.22 | No | 0.28 | 1
9.24 | 7.6438 | 0.034468 | -0.0427 | 7.57 | 17.86 | -0.02 | 163.05 | 72.41 | 6 | 1.77 | 4 | 1 | 1 | 2 | 1 | 2 | 1 | 1 | 10 | 9.24 | No | 0.28 | 1
9.26 | 7.8115 | 0.036911 | -0.0372 | 7.72 | 17.91 | -0.02 | 163.41 | 72.57 | 6 | 1.77 | 4 | 1 | 1 | 2 | 1 | 2 | 1 | 1 | 10 | 9.26 | No | 0.28 | 1
9.28 | 7.7384 | 0.038158 | -0.0144 | 7.73 | 17.94 | -0.01 | 163.77 | 72.74 | 6 | 1.77 | 4 | 1 | 1 | 2 | 1 | 2 | 1 | 1 | 10 | 9.28 | No | 0.28 | 1
9.3 | 7.6428 | 0.037671 | -0.0134 | 7.64 | 17.93 | -0.01 | 164.13 | 72.9 | 6 | 1.78 | 4 | 1 | 1 | 2 | 1 | 2 | 1 | 1 | 10 | 9.3 | No | 0.27 | 1
9.34 | 7.7941 | 0.040993 | -0.0073 | 7.76 | 18 | -0.01 | 164.85 | 73.22 | 6 | 1.78 | 4 | 1 | 1 | 2 | 1 | 2 | 1 | 1 | 10 | 9.34 | No | 0.27 | 1
9.36 | 7.9595 | 0.041475 | -0.0117 | 8.24 | 18.12 | -0.01 | 165.21 | 73.39 | 6 | 1.76 | 4 | 1 | 1 | 2 | 1 | 2 | 1 | 1 | 10 | 9.36 | No | 0.29 | 1
9.38 | 8.9785 | 0.046229 | -0.0185 | 8.71 | 18.19 | -0.01 | 165.58 | 73.56 | 6 | 1.74 | 4 | 1 | 1 | 2 | 1 | 2 | 1 | 1 | 10 | 9.38 | No | 0.31 | 1
9.4 | 9.1898 | 0.046562 | -0.0316 | 9.14 | 18.25 | -0.01 | 165.94 | 73.73 | 6 | 1.72 | 4 | 1 | 1 | 2 | 1 | 2 | 1 | 1 | 10 | 9.4 | No | 0.33 | 1
9.42 | 9.2716 | 0.046501 | -0.0426 | 9.39 | 18.29 | -0.01 | 166.31 | 73.9 | 6 | 1.71 | 4 | 1 | 1 | 2 | 1 | 2 | 1 | 1 | 10 | 9.42 | No | 0.34 | 1
9.44 | 9.7458 | 0.050277 | -0.054 | 9.71 | 18.41 | -0.01 | 166.68 | 74.07 | 6 | 1.72 | 4 | 1 | 1 | 2 | 1 | 2 | 1 | 1 | 10 | 9.44 | No | 0.33 | 1
9.46 | 10.1298 | 0.059972 | -0.0406 | 9.99 | 18.54 | -0.01 | 167.05 | 74.24 | 6 | 1.72 | 4 | 1 | 1 | 2 | 1 | 2 | 1 | 1 | 10 | 9.46 | No | 0.33 | 1
9.48 | 10.1131 | 0.06404 | -0.0421 | 9.97 | 18.61 | -0.01 | 167.42 | 74.42 | 6 | 1.74 | 4 | 1 | 1 | 2 | 1 | 2 | 1 | 1 | 10 | 9.48 | No | 0.31 | 1
9.56 | 10.2231 | 0.05564 | -0.0131 | 10.25 | 18.51 | -0.01 | 168.9 | 75.12 | 6 | 1.7 | 4 | 1 | 1 | 2 | 1 | 2 | 1 | 1 | 10 | 9.56 | No | 0.35 | 1
9.58 | 10.8191 | 0.055372 | -0.1252 | 10.68 | 18.42 | -0.02 | 169.27 | 75.29 | 6 | 1.66 | 4 | 1 | 1 | 2 | 1 | 2 | 1 | 1 | 10 | 9.58 | No | 0.39 | 1
9.6 | 11.0734 | 0.042045 | -0.1866 | 11.06 | 18.33 | -0.02 | 169.64 | 75.46 | 6 | 1.62 | 4 | 1 | 1 | 2 | 1 | 2 | 1 | 1 | 10 | 9.6 | No | 0.43 | 1
9.62 | 11.3803 | 0.042167 | -0.2139 | 11.2 | 18.22 | -0.03 | 170 | 75.63 | 6 | 1.59 | 4 | 1 | 1 | 2 | 1 | 2 | 1 | 1 | 10 | 9.62 | No | 0.46 | 1
9.64 | 11.2688 | 0.04275 | -0.1768 | 11.21 | 18.27 | -0.02 | 170.37 | 75.8 | 6 | 1.6 | 4 | 1 | 1 | 2 | 1 | 2 | 1 | 1 | 10 | 9.64 | No | 0.45 | 1
9.68 | 11.5916 | 0.054464 | -0.0216 | 11.46 | 18.51 | -0.01 | 171.1 | 76.14 | 6 | 1.63 | 4 | 1 | 1 | 2 | 1 | 2 | 1 | 1 | 10 | 9.68 | No | 0.42 | 1
9.7 | 11.7178 | 0.05905 | -0.019 | 11.98 | 18.64 | -0.01 | 171.48 | 76.32 | 6 | 1.63 | 4 | 1 | 1 | 2 | 1 | 2 | 1 | 1 | 10 | 9.7 | No | 0.42 | 1
9.72 | 12.6519 | 0.064512 | -0.0348 | 12.2 | 18.74 | -0.01 | 171.85 | 76.5 | 6 | 1.64 | 4 | 1 | 1 | 2 | 1 | 2 | 1 | 1 | 10 | 9.72 | No | 0.41 | 1
9.74 | 12.234 | 0.069342 | -0.0382 | 12.33 | 18.8 | -0.01 | 172.23 | 76.68 | 6 | 1.64 | 4 | 1 | 1 | 2 | 1 | 2 | 1 | 1 | 10 | 9.74 | No | 0.41 | 1
9.76 | 12.1382 | 0.069788 | -0.0354 | 11.99 | 18.83 | -0.01 | 172.6 | 76.86 | 6 | 1.67 | 4 | 1 | 1 | 2 | 1 | 2 | 1 | 1 | 10 | 9.76 | No | 0.38 | 1
9.78 | 11.618 | 0.070477 | -0.0289 | 11.61 | 18.82 | -0.01 | 172.98 | 77.04 | 6 | 1.69 | 4 | 1 | 1 | 2 | 1 | 2 | 1 | 1 | 10 | 9.78 | No | 0.36 | 1
9.8 | 11.0899 | 0.070097 | -0.0152 | 11.14 | 18.82 | -0.01 | 173.36 | 77.22 | 6 | 1.72 | 4 | 1 | 1 | 2 | 1 | 2 | 1 | 1 | 10 | 9.8 | No | 0.33 | 1
9.82 | 10.7299 | 0.073292 | -0.0187 | 10.77 | 18.83 | -0.01 | 173.73 | 77.4 | 6 | 1.74 | 4 | 1 | 1 | 2 | 1 | 2 | 1 | 1 | 10 | 9.82 | No | 0.31 | 1
9.9 | 10.8376 | 0.067389 | -0.0432 | 11.04 | 18.76 | -0.01 | 175.24 | 78.12 | 6 | 1.71 | 4 | 1 | 1 | 2 | 1 | 2 | 1 | 1 | 10 | 9.9 | No | 0.34 | 1
9.92 | 11.6843 | 0.067791 | -0.0444 | 11.56 | 18.79 | -0.01 | 175.61 | 78.3 | 6 | 1.69 | 4 | 1 | 1 | 2 | 1 | 2 | 1 | 1 | 10 | 9.92 | No | 0.36 | 1
9.94 | 12.1835 | 0.070114 | -0.0305 | 12.26 | 18.83 | -0.01 | 175.99 | 78.48 | 6 | 1.66 | 4 | 1 | 1 | 2 | 1 | 2 | 1 | 1 | 10 | 9.94 | No | 0.39 | 1
9.96 | 12.9652 | 0.071289 | -0.1415 | 12.86 | 18.88 | -0.02 | 176.37 | 78.66 | 6 | 1.63 | 4 | 1 | 1 | 2 | 1 | 2 | 1 | 1 | 10 | 9.96 | No | 0.42 | 1
9.98 | 13.525 | 0.072381 | -0.2368 | 13.39 | 18.93 | -0.02 | 176.75 | 78.84 | 6 | 1.62 | 4 | 1 | 1 | 2 | 1 | 2 | 1 | 1 | 10 | 9.98 | No | 0.43 | 1
10 | 13.7843 | 0.078452 | -0.1676 | 13.64 | 19.01 | -0.02 | 177.13 | 79.03 | 6 | 1.63 | 4 | 1 | 1 | 2 | 1 | 2 | 1 | 1 | 10 | 10 | No | 0.42 | 1
10.02 | 13.7287 | 0.084914 | -0.1326 | 13.67 | 19.08 | -0.02 | 177.51 | 79.21 | 6 | 1.64 | 4 | 1 | 1 | 2 | 1 | 2 | 1 | 1 | 10 | 10.02 | No | 0.41 | 1
10.04 | 13.5752 | 0.085974 | -0.0344 | 13.47 | 19.1 | -0.01 | 177.89 | 79.4 | 6 | 1.66 | 4 | 1 | 1 | 2 | 1 | 2 | 1 | 1 | 10 | 10.04 | No | 0.39 | 1
10.06 | 13.15 | 0.085916 | -0.0222 | 13.18 | 19.1 | -0.01 | 178.27 | 79.58 | 6 | 1.67 | 4 | 1 | 1 | 2 | 1 | 2 | 1 | 1 | 10 | 10.06 | No | 0.38 | 1
10.08 | 12.83 | 0.085903 | -0.0162 | 12.9 | 19.09 | -0.01 | 178.66 | 79.77 | 6 | 1.68 | 4 | 1 | 1 | 2 | 1 | 2 | 1 | 1 | 10 | 10.08 | No | 0.37 | 1
10.1 | 12.7452 | 0.085879 | -0.0176 | 12.63 | 19.07 | -0.01 | 179.04 | 79.96 | 6 | 1.69 | 4 | 1 | 1 | 2 | 1 | 2 | 1 | 1 | 10 | 10.1 | No | 0.36 | 1
10.12 | 12.3188 | 0.083935 | -0.0158 | 12.33 | 19.05 | -0.01 | 179.42 | 80.14 | 6 | 1.71 | 4 | 1 | 1 | 2 | 1 | 2 | 1 | 1 | 10 | 10.12 | No | 0.34 | 1
10.2 | 12.5396 | 0.084053 | -0.0359 | 12.6 | 19.05 | -0.01 | 180.94 | 80.88 | 6 | 1.69 | 4 | 1 | 1 | 2 | 1 | 2 | 1 | 1 | 10 | 10.2 | No | 0.36 | 1
10.22 | 12.9911 | 0.08573 | -0.0708 | 12.97 | 19.09 | -0.01 | 181.32 | 81.06 | 6 | 1.68 | 4 | 1 | 1 | 2 | 1 | 2 | 1 | 1 | 10 | 10.22 | No | 0.37 | 1
10.24 | 13.405 | 0.086465 | -0.0532 | 13.34 | 19.13 | -0.01 | 181.7 | 81.25 | 6 | 1.67 | 4 | 1 | 1 | 2 | 1 | 2 | 1 | 1 | 10 | 10.24 | No | 0.38 | 1
10.26 | 13.6646 | 0.090662 | -0.0268 | 13.72 | 19.2 | -0.01 | 182.09 | 81.44 | 6 | 1.67 | 4 | 1 | 1 | 2 | 1 | 2 | 1 | 1 | 10 | 10.26 | No | 0.38 | 1
10.28 | 14.1188 | 0.099933 | -0.0124 | 14.07 | 19.26 | -0.01 | 182.47 | 81.63 | 6 | 1.67 | 4 | 1 | 1 | 2 | 1 | 2 | 1 | 1 | 10 | 10.28 | No | 0.38 | 1
10.3 | 14.4378 | 0.098758 | -0.0228 | 14.3 | 19.29 | -0.01 | 182.86 | 81.82 | 6 | 1.66 | 4 | 1 | 1 | 2 | 1 | 2 | 1 | 1 | 10 | 10.3 | No | 0.39 | 1
10.32 | 14.3559 | 0.098406 | -0.0295 | 14.25 | 19.28 | -0.01 | 183.25 | 82.01 | 6 | 1.66 | 4 | 1 | 1 | 2 | 1 | 2 | 1 | 1 | 10 | 10.32 | No | 0.39 | 1
10.34 | 13.959 | 0.095688 | -0.0288 | 14.06 | 19.25 | -0.01 | 183.63 | 82.19 | 6 | 1.67 | 4 | 1 | 1 | 2 | 1 | 2 | 1 | 1 | 10 | 10.34 | No | 0.38 | 1
10.36 | 13.8753 | 0.092431 | -0.0297 | 13.81 | 19.21 | -0.01 | 184.01 | 82.38 | 6 | 1.67 | 4 | 1 | 1 | 2 | 1 | 2 | 1 | 1 | 10 | 10.36 | No | 0.38 | 1
10.38 | 13.6255 | 0.090486 | -0.0185 | 13.48 | 19.14 | -0.01 | 184.4 | 82.57 | 6 | 1.67 | 4 | 1 | 1 | 2 | 1 | 2 | 1 | 1 | 10 | 10.38 | No | 0.38 | 1
10.46 | 14.1927 | 0.070792 | -0.0716 | 14.01 | 18.91 | -0.01 | 185.91 | 83.3 | 6 | 1.59 | 4 | 1 | 1 | 2 | 1 | 2 | 1 | 1 | 10 | 10.46 | No | 0.46 | 1
10.48 | 14.5829 | 0.073229 | -0.1577 | 14.42 | 18.94 | -0.02 | 186.29 | 83.48 | 6 | 1.58 | 4 | 1 | 1 | 2 | 1 | 2 | 1 | 1 | 10 | 10.48 | No | 0.47 | 1
10.5 | 14.576 | 0.073675 | -0.1546 | 14.47 | 18.97 | -0.02 | 186.67 | 83.67 | 6 | 1.59 | 4 | 1 | 1 | 2 | 1 | 2 | 1 | 1 | 10 | 10.5 | No | 0.46 | 1
10.52 | 14.3378 | 0.075774 | -0.1029 | 14.17 | 18.99 | -0.01 | 187.05 | 83.85 | 6 | 1.6 | 4 | 1 | 1 | 2 | 1 | 2 | 1 | 1 | 10 | 10.52 | No | 0.45 | 1
10.54 | 13.6539 | 0.078366 | -0.0275 | 13.65 | 18.99 | -0.01 | 187.43 | 84.03 | 6 | 1.63 | 4 | 1 | 1 | 2 | 1 | 2 | 1 | 1 | 10 | 10.54 | No | 0.42 | 1
10.56 | 12.9976 | 0.077532 | -0.006 | 13.15 | 18.98 | -0.01 | 187.81 | 84.22 | 6 | 1.65 | 4 | 1 | 1 | 2 | 1 | 2 | 1 | 1 | 10 | 10.56 | No | 0.4 | 1
10.58 | 12.8134 | 0.076515 | -0.0111 | 12.8 | 18.96 | -0.01 | 188.19 | 84.4 | 6 | 1.67 | 4 | 1 | 1 | 2 | 1 | 2 | 1 | 1 | 10 | 10.58 | No | 0.38 | 1
10.6 | 12.5954 | 0.075747 | -0.014 | 12.63 | 18.93 | -0.01 | 188.57 | 84.58 | 6 | 1.67 | 4 | 1 | 1 | 2 | 1 | 2 | 1 | 1 | 10 | 10.6 | No | 0.38 | 1
10.62 | 12.4958 | 0.07392 | -0.0134 | 12.45 | 18.89 | -0.01 | 188.94 | 84.76 | 6 | 1.68 | 4 | 1 | 1 | 2 | 1 | 2 | 1 | 1 | 10 | 10.62 | No | 0.37 | 1
10.64 | 12.2527 | 0.070255 | -0.0172 | 12.08 | 18.85 | -0.01 | 189.32 | 84.94 | 6 | 1.69 | 4 | 1 | 1 | 2 | 1 | 2 | 1 | 1 | 10 | 10.64 | No | 0.36 | 1
10.66 | 11.5097 | 0.070101 | -0.0301 | 11.68 | 18.81 | -0.01 | 189.7 | 85.12 | 6 | 1.7 | 4 | 1 | 1 | 2 | 1 | 2 | 1 | 1 | 10 | 10.66 | No | 0.35 | 1
10.68 | 11.2976 | 0.068919 | -0.0319 | 11.33 | 18.79 | -0.01 | 190.07 | 85.3 | 6 | 1.72 | 4 | 1 | 1 | 2 | 1 | 2 | 1 | 1 | 10 | 10.68 | No | 0.33 | 1
10.7 | 11.1986 | 0.067857 | -0.0406 | 11.17 | 18.77 | -0.01 | 190.45 | 85.48 | 6 | 1.72 | 4 | 1 | 1 | 2 | 1 | 2 | 1 | 1 | 10 | 10.7 | No | 0.33 | 1
10.72 | 11.0481 | 0.068079 | -0.0539 | 11 | 18.76 | -0.01 | 190.82 | 85.66 | 6 | 1.73 | 4 | 1 | 1 | 2 | 1 | 2 | 1 | 1 | 10 | 10.72 | No | 0.32 | 1
10.74 | 10.7705 | 0.068308 | -0.0593 | 10.76 | 18.75 | -0.02 | 191.2 | 85.84 | 6 | 1.75 | 4 | 1 | 1 | 2 | 1 | 2 | 1 | 1 | 10 | 10.74 | No | 0.3 | 1
10.76 | 10.4897 | 0.06729 | -0.0488 | 10.56 | 18.74 | -0.02 | 191.57 | 86.02 | 6 | 1.76 | 4 | 1 | 1 | 2 | 1 | 2 | 1 | 1 | 10 | 10.76 | No | 0.29 | 1
10.78 | 10.4355 | 0.068083 | -0.0427 | 10.37 | 18.73 | -0.01 | 191.95 | 86.2 | 6 | 1.77 | 4 | 1 | 1 | 2 | 1 | 2 | 1 | 1 | 10 | 10.78 | No | 0.28 | 1
10.8 | 10.2132 | 0.067578 | -0.0285 | 10.21 | 18.72 | -0.01 | 192.32 | 86.38 | 6 | 1.78 | 4 | 1 | 1 | 2 | 1 | 2 | 1 | 1 | 10 | 10.8 | No | 0.27 | 1
10.82 | 9.9907 | 0.065604 | -0.023 | 9.97 | 18.69 | -0.01 | 192.7 | 86.55 | 6 | 1.79 | 4 | 1 | 1 | 2 | 1 | 2 | 1 | 1 | 10 | 10.82 | No | 0.26 | 1
10.9 | 10.1755 | 0.061553 | -0.0795 | 10.06 | 18.64 | -0.02 | 194.19 | 87.26 | 6 | 1.77 | 4 | 1 | 1 | 2 | 1 | 2 | 1 | 1 | 10 | 10.9 | No | 0.28 | 1
10.92 | 10.1847 | 0.061928 | -0.0751 | 10.17 | 18.62 | -0.02 | 194.56 | 87.44 | 6 | 1.76 | 4 | 1 | 1 | 2 | 1 | 2 | 1 | 1 | 10 | 10.92 | No | 0.29 | 1
10.94 | 10.1913 | 0.061319 | -0.0425 | 10.19 | 18.62 | -0.02 | 194.93 | 87.61 | 6 | 1.76 | 4 | 1 | 1 | 2 | 1 | 2 | 1 | 1 | 10 | 10.94 | No | 0.29 | 1
10.96 |  |  |  | 10.22 | 18.61 | -0.01 | 195.31 | 87.79 | 6 | 1.76 | 4 | 1 | 1 | 2 | 1 | 2 | 1 | 1 | 10 | 10.96 | No | 0.29 | 1
10.98 |  |  |  | 6.82 | 17.99 | -0.02 | 195.67 | 87.95 | 6 | 1.9 | 4 | 1 | 1 | 2 | 1 | 2 | 1 | 1 | 10 | 10.98 | No | 0.15 | 1
11 |  |  |  | 0 | 17 | 0 | 196.01 | 88.1 | 0 | 0 | 5 | 1 | 1 | 2 | 1 | 2 | 1 | 1 | 10 | 11 | No | 2.05 | 1
11.02 |  |  |  | 0 | 17 | 0 | 196.35 | 88.24 | 0 | 0 | 5 | 1 | 1 | 2 | 1 | 2 | 1 | 1 | 10 | 11.02 | No | 2.05 | 1
11.04 |  |  |  | 0 | 17 | 0 | 196.69 | 88.38 | 0 | 0 | 5 | 1 | 1 | 2 | 1 | 2 | 1 | 1 | 10 | 11.04 | No | 2.05 | 1
11.08 |  |  |  | 0 | 17 | 0 | 197.37 | 88.67 | 0 | 0 | 5 | 1 | 1 | 2 | 1 | 2 | 1 | 1 | 10 | 11.08 | No | 2.05 | 1
11.1 |  |  |  | 0 | 17 | 0 | 197.71 | 88.82 | 0 | 0 | 5 | 1 | 1 | 2 | 1 | 2 | 1 | 1 | 10 | 11.1 | No | 2.05 | 1
11.18 |  |  |  | 10.49 | 18.11 | -0.04 | 199.1 | 89.42 | 6 | 1.64 | 5 | 1 | 1 | 2 | 1 | 2 | 1 | 1 | 10 | 11.18 | No | 0.41 | 1
11.2 |  |  |  | 11.47 | 18.28 | -0.04 | 199.46 | 89.59 | 6 | 1.62 | 5 | 1 | 1 | 2 | 1 | 2 | 1 | 1 | 10 | 11.2 | No | 0.43 | 1
11.22 |  |  |  | 11.98 | 18.39 | -0.03 | 199.83 | 89.76 | 6 | 1.61 | 5 | 1 | 1 | 2 | 1 | 2 | 1 | 1 | 10 | 11.22 | No | 0.44 | 1
11.24 |  |  |  | 12.07 | 18.43 | -0.02 | 200.2 | 89.93 | 6 | 1.61 | 5 | 1 | 1 | 2 | 1 | 2 | 1 | 1 | 10 | 11.24 | No | 0.44 | 1
11.26 |  |  |  | 12.03 | 18.43 | -0.02 | 200.57 | 90.11 | 6 | 1.61 | 5 | 1 | 1 | 2 | 1 | 2 | 1 | 1 | 10 | 11.26 | No | 0.44 | 1
11.28 |  |  |  | 11.9 | 18.43 | -0.01 | 200.93 | 90.28 | 6 | 1.62 | 5 | 1 | 1 | 2 | 1 | 2 | 1 | 1 | 10 | 11.28 | No | 0.43 | 1
11.3 |  |  |  | 11.66 | 18.44 | -0.02 | 201.3 | 90.45 | 6 | 1.64 | 5 | 1 | 1 | 2 | 1 | 2 | 1 | 1 | 10 | 11.3 | No | 0.41 | 1
11.32 |  |  |  | 11.27 | 18.46 | -0.02 | 201.67 | 90.62 | 6 | 1.67 | 5 | 1 | 1 | 2 | 1 | 2 | 1 | 1 | 10 | 11.32 | No | 0.38 | 1
11.34 | 10.8219 | 0.054218 | -0.1057 | 10.84 | 18.49 | -0.02 | 202.04 | 90.8 | 6 | 1.7 | 5 | 1 | 1 | 2 | 1 | 2 | 1 | 1 | 10 | 11.34 | No | 0.35 | 1
11.36 | 10.4313 | 0.055732 | -0.0422 | 10.53 | 18.51 | -0.02 | 202.41 | 90.97 | 6 | 1.72 | 5 | 1 | 1 | 2 | 1 | 2 | 1 | 1 | 10 | 11.36 | No | 0.33 | 1
11.4 | 10.4884 | 0.058107 | -0.0428 | 10.48 | 18.55 | -0.02 | 203.15 | 91.32 | 6 | 1.73 | 5 | 1 | 1 | 2 | 1 | 2 | 1 | 1 | 10 | 11.4 | No | 0.32 | 1
11.42 | 10.6136 | 0.058201 | -0.0737 | 10.5 | 18.56 | -0.02 | 203.53 | 91.5 | 6 | 1.73 | 5 | 1 | 1 | 2 | 1 | 2 | 1 | 1 | 10 | 11.42 | No | 0.32 | 1
11.44 | 10.4488 | 0.057147 | -0.0795 | 10.38 | 18.54 | -0.02 | 203.9 | 91.67 | 6 | 1.74 | 5 | 1 | 1 | 2 | 1 | 2 | 1 | 1 | 10 | 11.44 | No | 0.31 | 1
11.46 | 10.1332 | 0.055866 | -0.061 | 10.16 | 18.51 | -0.02 | 204.27 | 91.84 | 6 | 1.75 | 5 | 1 | 1 | 2 | 1 | 2 | 1 | 1 | 10 | 11.46 | No | 0.3 | 1
11.48 | 9.9429 | 0.055965 | -0.036 | 9.91 | 18.48 | -0.02 | 204.64 | 92.02 | 6 | 1.76 | 5 | 1 | 1 | 2 | 1 | 2 | 1 | 1 | 10 | 11.48 | No | 0.29 | 1
11.5 | 9.6837 | 0.053951 | -0.0308 | 9.61 | 18.46 | -0.02 | 205 | 92.19 | 6 | 1.78 | 5 | 1 | 1 | 2 | 1 | 2 | 1 | 1 | 10 | 11.5 | No | 0.27 | 1
11.52 | 9.229 | 0.053679 | -0.026 | 9.26 | 18.43 | -0.02 | 205.37 | 92.36 | 6 | 1.8 | 5 | 1 | 1 | 2 | 1 | 2 | 1 | 1 | 10 | 11.52 | No | 0.25 | 1
11.54 | 8.8837 | 0.054405 | -0.0219 | 8.9 | 18.4 | -0.02 | 205.74 | 92.53 | 6 | 1.82 | 5 | 1 | 1 | 2 | 1 | 2 | 1 | 1 | 10 | 11.54 | No | 0.23 | 1
11.56 | 8.6145 | 0.051215 | -0.0174 | 8.61 | 18.35 | -0.02 | 206.11 | 92.7 | 6 | 1.83 | 5 | 1 | 1 | 2 | 1 | 2 | 1 | 1 | 10 | 11.56 | No | 0.22 | 1
11.66 | 8.7342 | 0.053999 | -0.0409 | 8.69 | 18.4 | -0.02 | 207.94 | 93.56 | 6 | 1.84 | 5 | 1 | 1 | 2 | 1 | 2 | 1 | 1 | 10 | 11.66 | No | 0.21 | 1
11.68 | 8.8412 | 0.056917 | -0.0267 | 8.84 | 18.46 | -0.02 | 208.31 | 93.73 | 6 | 1.84 | 5 | 1 | 1 | 2 | 1 | 2 | 1 | 1 | 10 | 11.68 | No | 0.21 | 1
11.7 | 8.9661 | 0.058604 | -0.0205 | 8.94 | 18.51 | -0.02 | 208.68 | 93.9 | 6 | 1.84 | 5 | 1 | 1 | 2 | 1 | 2 | 1 | 1 | 10 | 11.7 | No | 0.21 | 1
11.72 | 9.0275 | 0.059627 | -0.0144 | 9.04 | 18.54 | -0.02 | 209.05 | 94.08 | 6 | 1.84 | 5 | 1 | 1 | 2 | 1 | 2 | 1 | 1 | 10 | 11.72 | No | 0.21 | 1
11.74 | 9.1416 | 0.060721 | -0.0197 | 9.11 | 18.55 | -0.01 | 209.42 | 94.25 | 6 | 1.84 | 5 | 1 | 1 | 2 | 1 | 2 | 1 | 1 | 10 | 11.74 | No | 0.21 | 1
11.76 | 9.1708 | 0.060951 | -0.0183 | 9.23 | 18.57 | -0.01 | 209.79 | 94.43 | 6 | 1.83 | 5 | 1 | 1 | 2 | 1 | 2 | 1 | 1 | 10 | 11.76 | No | 0.22 | 1
11.78 | 9.3757 | 0.062024 | -0.0201 | 9.39 | 18.61 | -0.01 | 210.17 | 94.6 | 6 | 1.83 | 5 | 1 | 1 | 2 | 1 | 2 | 1 | 1 | 10 | 11.78 | No | 0.22 | 1
11.8 | 9.647 | 0.065575 | -0.0164 | 9.64 | 18.65 | -0.01 | 210.54 | 94.78 | 6 | 1.82 | 5 | 1 | 1 | 2 | 1 | 2 | 1 | 1 | 10 | 11.8 | No | 0.23 | 1
11.82 | 9.9013 | 0.065374 | -0.0167 | 9.89 | 18.68 | -0.01 | 210.91 | 94.96 | 6 | 1.81 | 5 | 1 | 1 | 2 | 1 | 2 | 1 | 1 | 10 | 11.82 | No | 0.24 | 1
11.84 | 10.1255 | 0.065789 | -0.0095 | 10.06 | 18.68 | -0.01 | 211.29 | 95.14 | 6 | 1.8 | 5 | 1 | 1 | 2 | 1 | 2 | 1 | 1 | 10 | 11.84 | No | 0.25 | 1
11.86 | 10.1684 | 0.065244 | -0.0135 | 10.15 | 18.67 | -0.01 | 211.66 | 95.31 | 6 | 1.79 | 5 | 1 | 1 | 2 | 1 | 2 | 1 | 1 | 10 | 11.86 | No | 0.26 | 1
11.88 | 10.1746 | 0.06311 | -0.0208 | 10.16 | 18.64 | -0.01 | 212.03 | 95.49 | 6 | 1.79 | 5 | 1 | 1 | 2 | 1 | 2 | 1 | 1 | 10 | 11.88 | No | 0.26 | 1
11.9 | 10.1344 | 0.060934 | -0.0243 | 10.11 | 18.61 | -0.01 | 212.4 | 95.67 | 6 | 1.78 | 5 | 1 | 1 | 2 | 1 | 2 | 1 | 1 | 10 | 11.9 | No | 0.27 | 1
11.92 | 10.0422 | 0.059154 | -0.0211 | 10.05 | 18.57 | -0.01 | 212.78 | 95.84 | 6 | 1.78 | 5 | 1 | 1 | 2 | 1 | 2 | 1 | 1 | 10 | 11.92 | No | 0.27 | 1
11.94 | 9.9923 | 0.057916 | -0.023 | 9.96 | 18.55 | -0.01 | 213.15 | 96.01 | 6 | 1.78 | 5 | 1 | 1 | 2 | 1 | 2 | 1 | 1 | 10 | 11.94 | No | 0.27 | 1
11.96 | 9.8555 | 0.057853 | -0.0193 | 9.89 | 18.54 | -0.01 | 213.52 | 96.19 | 6 | 1.78 | 5 | 1 | 1 | 2 | 1 | 2 | 1 | 1 | 10 | 11.96 | No | 0.27 | 1
12.02 | 9.8841 | 0.060151 | -0.0087 | 9.88 | 18.58 | -0.01 | 214.63 | 96.71 | 6 | 1.79 | 5 | 1 | 1 | 2 | 1 | 2 | 1 | 1 | 10 | 12.02 | No | 0.26 | 1
12.04 | 9.9477 | 0.061407 | -0.0138 | 9.97 | 18.63 | -0.01 | 215 | 96.89 | 6 | 1.8 | 5 | 1 | 1 | 2 | 1 | 2 | 1 | 1 | 10 | 12.04 | No | 0.25 | 1
12.06 | 10.0865 | 0.065926 | -0.0249 | 10.06 | 18.68 | -0.01 | 215.38 | 97.07 | 6 | 1.8 | 5 | 1 | 1 | 2 | 1 | 2 | 1 | 1 | 10 | 12.06 | No | 0.25 | 1
12.08 | 10.1572 | 0.068257 | -0.0057 | 10.16 | 18.72 | -0.01 | 215.75 | 97.25 | 6 | 1.81 | 5 | 1 | 1 | 2 | 1 | 2 | 1 | 1 | 10 | 12.08 | No | 0.24 | 1
12.1 | 10.2462 | 0.068668 | -0.0168 | 10.21 | 18.74 | -0.01 | 216.13 | 97.43 | 6 | 1.81 | 5 | 1 | 1 | 2 | 1 | 2 | 1 | 1 | 10 | 12.1 | No | 0.24 | 1
12.12 | 10.2467 | 0.068045 | -0.0311 | 10.22 | 18.73 | -0.01 | 216.5 | 97.6 | 6 | 1.8 | 5 | 1 | 1 | 2 | 1 | 2 | 1 | 1 | 10 | 12.12 | No | 0.25 | 1
12.14 | 10.1745 | 0.066258 | -0.0296 | 10.16 | 18.71 | -0.01 | 216.87 | 97.78 | 6 | 1.8 | 5 | 1 | 1 | 2 | 1 | 2 | 1 | 1 | 10 | 12.14 | No | 0.25 | 1
12.16 | 10.0728 | 0.065506 | -0.0123 | 9.99 | 18.68 | -0.01 | 217.25 | 97.96 | 6 | 1.81 | 5 | 1 | 1 | 2 | 1 | 2 | 1 | 1 | 10 | 12.16 | No | 0.24 | 1
12.18 | 9.7426 | 0.06464 | -0.0255 | 9.63 | 18.64 | -0.02 | 217.62 | 98.14 | 6 | 1.83 | 5 | 1 | 1 | 2 | 1 | 2 | 1 | 1 | 10 | 12.18 | No | 0.22 | 1
12.2 | 9.0805 | 0.060995 | -0.0291 | 9.15 | 18.58 | -0.02 | 217.99 | 98.31 | 6 | 1.85 | 5 | 1 | 1 | 2 | 1 | 2 | 1 | 1 | 10 | 12.2 | No | 0.2 | 1
12.22 | 8.6299 | 0.060362 | -0.0313 | 8.64 | 18.53 | -0.02 | 218.36 | 98.49 | 6 | 1.88 | 5 | 1 | 1 | 2 | 1 | 2 | 1 | 1 | 10 | 12.22 | No | 0.17 | 1
12.24 | 8.2321 | 0.059346 | -0.0154 | 8.21 | 18.45 | -0.02 | 218.73 | 98.66 | 6 | 1.9 | 5 | 1 | 1 | 2 | 1 | 2 | 1 | 1 | 10 | 12.24 | No | 0.15 | 1
12.26 | 7.7831 | 0.052512 | -0.0248 | 7.85 | 18.32 | -0.02 | 219.1 | 98.83 | 6 | 1.9 | 5 | 1 | 1 | 2 | 1 | 2 | 1 | 1 | 10 | 12.26 | No | 0.15 | 1
12.28 | 7.5491 | 0.044393 | -0.0345 | 7.61 | 18.17 | -0.02 | 219.46 | 99 | 6 | 1.9 | 5 | 1 | 1 | 2 | 1 | 2 | 1 | 1 | 10 | 12.28 | No | 0.15 | 1
12.3 | 7.5143 | 0.041296 | -0.0331 | 7.44 | 18.05 | -0.02 | 219.82 | 99.16 | 6 | 1.89 | 5 | 1 | 1 | 2 | 1 | 2 | 1 | 1 | 10 | 12.3 | No | 0.16 | 1
12.32 | 7.2912 | 0.039249 | -0.0346 | 7.3 | 18.01 | -0.02 | 220.18 | 99.32 | 6 | 1.89 | 5 | 1 | 1 | 2 | 1 | 2 | 1 | 1 | 10 | 12.32 | No | 0.16 | 1
12.34 | 7.1224 | 0.040791 | -0.0731 | 7.12 | 17.99 | -0.03 | 220.54 | 99.49 | 6 | 1.91 | 5 | 1 | 1 | 2 | 1 | 2 | 1 | 1 | 10 | 12.34 | No | 0.14 | 1
12.36 | 6.9915 | 0.040586 | -0.1457 | 7 | 18.01 | -0.03 | 220.9 | 99.65 | 6 | 1.92 | 5 | 1 | 1 | 2 | 1 | 2 | 1 | 1 | 10 | 12.36 | No | 0.13 | 1
12.4 | 7.1929 | 0.046969 | -0.0567 | 7.41 | 18.18 | -0.03 | 221.63 | 99.98 | 6 | 1.92 | 5 | 1 | 1 | 2 | 1 | 2 | 1 | 1 | 10 | 12.4 | No | 0.13 | 1
12.42 | 8.1304 | 0.051318 | -0.0454 | 7.98 | 18.32 | -0.02 | 221.99 | 100.15 | 6 | 1.89 | 5 | 1 | 1 | 2 | 1 | 2 | 1 | 1 | 10 | 12.42 | No | 0.16 | 1
12.44 | 8.6649 | 0.055939 | -0.0684 | 8.4 | 18.43 | -0.02 | 222.36 | 100.33 | 6 | 1.88 | 5 | 1 | 1 | 2 | 1 | 2 | 1 | 1 | 10 | 12.44 | No | 0.17 | 1
12.46 | 8.4426 | 0.059835 | -0.0854 | 8.35 | 18.48 | -0.02 | 222.73 | 100.5 | 6 | 1.9 | 5 | 1 | 1 | 2 | 1 | 2 | 1 | 1 | 10 | 12.46 | No | 0.15 | 1
12.48 | 7.981 | 0.059856 | -0.0592 | 8.03 | 18.49 | -0.02 | 223.1 | 100.67 | 6 | 1.93 | 5 | 1 | 1 | 2 | 1 | 2 | 1 | 1 | 10 | 12.48 | No | 0.12 | 1
12.5 | 7.6961 | 0.059943 | -0.0237 | 7.71 | 18.47 | -0.02 | 223.47 | 100.85 | 6 | 1.95 | 5 | 1 | 1 | 2 | 1 | 2 | 1 | 1 | 10 | 12.5 | No | 0.1 | 1
12.52 | 7.4663 | 0.058373 | -0.0051 | 7.51 | 18.43 | -0.02 | 223.84 | 101.02 | 6 | 1.96 | 5 | 1 | 1 | 2 | 1 | 2 | 1 | 1 | 10 | 12.52 | No | 0.09 | 1
12.54 | 7.3713 | 0.056028 | -0.0111 | 7.34 | 18.39 | -0.02 | 224.21 | 101.19 | 6 | 1.97 | 5 | 1 | 1 | 2 | 1 | 2 | 1 | 1 | 10 | 12.54 | No | 0.08 | 1
12.56 | 7.1884 | 0.054925 | -0.0091 | 7.17 | 18.35 | -0.02 | 224.58 | 101.36 | 6 | 1.98 | 5 | 1 | 1 | 2 | 1 | 2 | 1 | 1 | 10 | 12.56 | No | 0.07 | 1
12.58 | 6.9479 | 0.05317 | -0.0189 | 6.86 | 18.3 | -0.02 | 224.94 | 101.53 | 6 | 2 | 5 | 1 | 1 | 2 | 1 | 2 | 1 | 1 | 10 | 12.58 | No | 0.05 | 1
12.6 | 6.4543 | 0.051973 | -0.0068 | 6.6 | 18.26 | -0.02 | 225.31 | 101.7 | 6 | 2.02 | 5 | 1 | 1 | 2 | 1 | 2 | 1 | 1 | 10 | 12.6 | No | 0.03 | 1
12.62 | 6.4177 | 0.051349 | -0.0072 | 6.39 | 18.23 | -0.02 | 225.67 | 101.87 | 6 | 2.04 | 5 | 1 | 1 | 2 | 1 | 2 | 1 | 1 | 10 | 12.62 | No | 0.01 | 1
12.64 | 6.3063 | 0.051256 | -0.0079 | 6.34 | 18.22 | -0.02 | 226.04 | 102.04 | 6 | 2.04 | 5 | 1 | 1 | 2 | 1 | 2 | 1 | 1 | 10 | 12.64 | No | 0.01 | 1
12.68 | 6.3081 | 0.049134 | -0.0102 | 6.28 | 18.17 | -0.02 | 226.76 | 102.37 | 6 | 2.04 | 5 | 1 | 1 | 2 | 1 | 2 | 1 | 1 | 10 | 12.68 | No | 0.01 | 1
12.7 | 6.2529 | 0.048361 | -0.0043 | 6.25 | 18.16 | -0.02 | 227.13 | 102.54 | 6 | 2.04 | 5 | 1 | 1 | 2 | 1 | 2 | 1 | 1 | 10 | 12.7 | No | 0.01 | 1
12.72 | 6.1943 | 0.048951 | 0.0022 | 6.2 | 18.16 | -0.02 | 227.49 | 102.71 | 6 | 2.05 | 5 | 1 | 1 | 2 | 1 | 2 | 1 | 1 | 10 | 12.72 | No | 0 | 1
12.74 | 6.1527 | 0.049536 | -0.0009 | 6.15 | 18.17 | -0.02 | 227.85 | 102.87 | 6 | 2.05 | 5 | 1 | 1 | 2 | 1 | 2 | 1 | 1 | 10 | 12.74 | No | 0 | 1
12.76 | 6.1081 | 0.049678 | 0.0001 | 6.11 | 18.19 | -0.02 | 228.22 | 103.04 | 6 | 2.06 | 5 | 1 | *2 | 3 | 1 | 2 | 1 | 1 | 10 | 12.76 | Yes | 0.01 | 1
12.8 | 6.1434 | 0.051156 | 0.0028 | 6.21 | 18.23 | -0.02 | 228.95 | 103.38 | 6 | 2.06 | 5 | 1 | *2 | 3 | 1 | 2 | 1 | 1 | 10 | 12.8 | Yes | 0.01 | 1
12.82 | 6.419 | 0.052323 | -0.0007 | 6.51 | 18.26 | -0.02 | 229.31 | 103.55 | 6 | 2.04 | 5 | 1 | 1 | 4 | 1 | 2 | 1 | 1 | 10 | 12.82 | No | 0.01 | 1
12.84 | 6.9518 | 0.054294 | 0.0019 | 6.94 | 18.33 | -0.02 | 229.68 | 103.72 | 6 | 2 | 5 | 1 | 1 | 4 | 1 | 2 | 1 | 1 | 10 | 12.84 | No | 0.05 | 1
12.86 | 7.4491 | 0.0562 | -0.006 | 7.46 | 18.39 | -0.02 | 230.05 | 103.89 | 6 | 1.97 | 5 | 1 | 1 | 4 | 1 | 2 | 1 | 1 | 10 | 12.86 | No | 0.08 | 1
12.88 | 7.9748 | 0.05804 | -0.0099 | 8.01 | 18.46 | -0.02 | 230.41 | 104.06 | 6 | 1.93 | 5 | 1 | 1 | 4 | 1 | 2 | 1 | 1 | 10 | 12.88 | No | 0.12 | 1
12.9 | 8.605 | 0.060355 | -0.0473 | 8.49 | 18.52 | -0.02 | 230.79 | 104.24 | 6 | 1.91 | 5 | 1 | 1 | 4 | 1 | 2 | 1 | 1 | 10 | 12.9 | No | 0.14 | 1
12.92 | 8.8942 | 0.062643 | -0.0143 | 8.85 | 18.59 | -0.02 | 231.16 | 104.41 | 6 | 1.89 | 5 | 1 | 1 | 4 | 1 | 2 | 1 | 1 | 10 | 12.92 | No | 0.16 | 1
12.94 | 9.0708 | 0.066727 | -0.0081 | 9.08 | 18.65 | -0.02 | 231.53 | 104.59 | 6 | 1.89 | 5 | 1 | 1 | 4 | 1 | 2 | 1 | 1 | 10 | 12.94 | No | 0.16 | 1
12.96 | 9.2683 | 0.068154 | -0.0056 | 9.33 | 18.69 | -0.01 | 231.9 | 104.77 | 6 | 1.88 | 5 | 1 | 1 | 4 | 1 | 2 | 1 | 1 | 10 | 12.96 | No | 0.17 | 1
12.98 | 9.6423 | 0.06835 | -0.0117 | 9.59 | 18.72 | -0.01 | 232.28 | 104.94 | 6 | 1.86 | 5 | 1 | 1 | 4 | 1 | 2 | 1 | 1 | 10 | 12.98 | No | 0.19 | 1
13 | 9.872 | 0.069762 | -0.0042 | 9.7 | 18.74 | -0.01 | 232.65 | 105.12 | 6 | 1.86 | 5 | 1 | 1 | 4 | 1 | 2 | 1 | 1 | 10 | 13 | No | 0.19 | 1
13.02 | 9.5891 | 0.070542 | -0.0198 | 9.5 | 18.74 | -0.01 | 233.03 | 105.3 | 6 | 1.88 | 5 | 1 | 1 | 4 | 1 | 2 | 1 | 1 | 10 | 13.02 | No | 0.17 | 1
13.04 | 9.0573 | 0.070472 | -0.0096 | 9.04 | 18.72 | -0.02 | 233.4 | 105.48 | 6 | 1.91 | 5 | 1 | 1 | 4 | 1 | 2 | 1 | 1 | 10 | 13.04 | No | 0.14 | 1
13.06 | 8.4801 | 0.069154 | 0.0072 | 8.57 | 18.68 | -0.02 | 233.78 | 105.66 | 6 | 1.93 | 5 | 1 | 1 | 4 | 1 | 2 | 1 | 1 | 10 | 13.06 | No | 0.12 | 1
13.08 | 8.1737 | 0.066365 | 0.0018 | 8.2 | 18.63 | -0.02 | 234.15 | 105.83 | 6 | 1.96 | 5 | 1 | 1 | 4 | 1 | 2 | 1 | 1 | 10 | 13.08 | No | 0.09 | 1
13.1 | 7.947 | 0.064777 | -0.0037 | 8 | 18.56 | -0.02 | 234.52 | 106.01 | 6 | 1.96 | 5 | 1 | 1 | 4 | 1 | 2 | 1 | 1 | 10 | 13.1 | No | 0.09 | 1
13.14 | 7.9753 | 0.059326 | -0.0186 | 7.96 | 18.48 | -0.02 | 235.26 | 106.36 | 6 | 1.95 | 5 | 1 | 1 | 4 | 1 | 2 | 1 | 1 | 10 | 13.14 | No | 0.1 | 1
13.16 | 8.0406 | 0.058455 | -0.0269 | 8.01 | 18.46 | -0.02 | 235.63 | 106.53 | 6 | 1.94 | 5 | 1 | 1 | 4 | 1 | 2 | 1 | 1 | 10 | 13.16 | No | 0.11 | 1
13.18 | 8.0136 | 0.056333 | -0.023 | 7.97 | 18.43 | -0.02 | 236 | 106.7 | 6 | 1.93 | 5 | 1 | 1 | 4 | 1 | 2 | 1 | 1 | 10 | 13.18 | No | 0.12 | 1
13.2 | 7.8647 | 0.054811 | -0.0041 | 7.81 | 18.36 | -0.02 | 236.36 | 106.87 | 6 | 1.93 | 5 | 1 | 1 | 4 | 1 | 2 | 1 | 1 | 10 | 13.2 | No | 0.12 | 1
13.22 | 7.5618 | 0.049844 | -0.0002 | 7.3 | 18.28 | -0.02 | 236.73 | 107.04 | 6 | 1.97 | 5 | 1 | 1 | 4 | 1 | 2 | 1 | 1 | 10 | 13.22 | No | 0.08 | 1
13.24 | 6.4885 | 0.049569 | 0.0013 | 6.82 | 18.2 | -0.02 | 237.09 | 107.21 | 6 | 2 | 5 | 1 | 1 | 4 | 1 | 2 | 1 | 1 | 10 | 13.24 | No | 0.05 | 1
13.26 | 6.3985 | 0.047088 | 0.0024 | 6.31 | 18.13 | -0.02 | 237.46 | 107.38 | 6 | 2.04 | 5 | 1 | 1 | 4 | 1 | 2 | 1 | 1 | 10 | 13.26 | No | 0.01 | 1
13.28 | 6.0277 | 0.045417 | 0.0021 | 6.04 | 18.08 | -0.02 | 237.82 | 107.54 | 6 | 2.06 | 5 | 1 | *2 | 5 | 1 | 2 | 1 | 1 | 10 | 13.28 | Yes | 0.01 | 1
13.3 | 5.6875 | 0.045085 | -0.0003 | 5.75 | 18.04 | -0.02 | 238.18 | 107.71 | 5 | 2.09 | 5 | 1 | *2 | 5 | 1 | 2 | 1 | 1 | 10 | 13.3 | Yes | 0.04 | 1
13.38 | 5.7019 | 0.041045 | -0.0202 | 5.7 | 17.93 | -0.03 | 239.62 | 108.36 | 5 | 2.07 | 5 | 1 | *2 | 5 | 1 | 2 | 1 | 1 | 10 | 13.38 | Yes | 0.02 | 1
13.4 | 5.8099 | 0.041356 | -0.0276 | 5.81 | 17.95 | -0.03 | 239.98 | 108.52 | 6 | 2.06 | 5 | 1 | *2 | 5 | 1 | 2 | 1 | 1 | 10 | 13.4 | Yes | 0.01 | 1
13.42 | 5.9402 | 0.042584 | -0.0074 | 5.91 | 18 | -0.03 | 240.34 | 108.69 | 6 | 2.06 | 5 | 1 | *2 | 5 | 1 | 2 | 1 | 1 | 10 | 13.42 | Yes | 0.01 | 1
13.44 | 5.9957 | 0.045263 | -0.006 | 5.99 | 18.04 | -0.02 | 240.7 | 108.85 | 6 | 2.06 | 5 | 1 | *2 | 5 | 1 | 2 | 1 | 1 | 10 | 13.44 | Yes | 0.01 | 1
13.46 | 6.0404 | 0.046078 | -0.0008 | 6.07 | 18.11 | -0.02 | 241.06 | 109.02 | 6 | 2.07 | 5 | 1 | *2 | 5 | 1 | 2 | 1 | 1 | 10 | 13.46 | Yes | 0.02 | 1
13.48 | 6.1841 | 0.050122 | 0.0055 | 6.21 | 18.16 | -0.02 | 241.42 | 109.18 | 6 | 2.06 | 5 | 1 | *2 | 5 | 1 | 2 | 1 | 1 | 10 | 13.48 | Yes | 0.01 | 1
13.5 | 6.4129 | 0.050533 | 0.0057 | 6.46 | 18.19 | -0.02 | 241.79 | 109.35 | 6 | 2.04 | 5 | 1 | *1 | 6 | 1 | 2 | 1 | 1 | 10 | 13.5 | No | 0.01 | 1
13.52 | 6.7764 | 0.048023 | -0.0044 | 6.78 | 18.19 | -0.02 | 242.15 | 109.52 | 6 | 2.01 | 5 | 1 | *1 | 6 | 1 | 2 | 1 | 1 | 10 | 13.52 | No | 0.04 | 1
13.54 | 7.1386 | 0.047249 | -0.0022 | 7.06 | 18.17 | -0.02 | 242.51 | 109.69 | 6 | 1.97 | 5 | 1 | *1 | 6 | 1 | 2 | 1 | 1 | 10 | 13.54 | No | 0.08 | 1
13.56 | 7.2774 | 0.046724 | 0.0016 | 7.17 | 18.17 | -0.02 | 242.88 | 109.85 | 6 | 1.96 | 5 | 1 | *1 | 6 | 1 | 2 | 1 | 1 | 10 | 13.56 | No | 0.09 | 1
13.58 | 7.0954 | 0.046903 | -0.0052 | 6.98 | 18.16 | -0.02 | 243.24 | 110.02 | 6 | 1.98 | 5 | 1 | *1 | 6 | 1 | 2 | 1 | 1 | 10 | 13.58 | No | 0.07 | 1
13.6 | 6.5593 | 0.047409 | 0.004 | 6.6 | 18.14 | -0.02 | 243.6 | 110.19 | 6 | 2.02 | 5 | 1 | *1 | 6 | 1 | 2 | 1 | 1 | 10 | 13.6 | No | 0.03 | 1
13.62 | 6.1533 | 0.046343 | 0.009 | 6.17 | 18.08 | -0.02 | 243.96 | 110.35 | 6 | 2.05 | 5 | 1 | *1 | 6 | 1 | 2 | 1 | 1 | 10 | 13.62 | No | 0 | 1
13.64 | 5.7892 | 0.04347 | 0.0039 | 5.85 | 18.02 | -0.02 | 244.32 | 110.52 | 5 | 2.08 | 5 | 1 | 2 | 7 | 2 | 3 | 2 | 2 | 20 | 13.64 | Yes | 0.03 | 2 | *
13.66 | 5.5988 | 0.042716 | 0.0069 | 5.62 | 17.97 | -0.03 | 244.68 | 110.68 | 5 | 2.1 | 5 | 1 | 2 | 7 | 2 | 3 | 2 | 2 | 20 | 13.66 | Yes | 0.05 | 2 | *
13.68 | 5.4835 | 0.042546 | -0.0167 | 5.51 | 17.97 | -0.03 | 245.04 | 110.84 | 5 | 2.11 | 5 | 1 | 2 | 7 | 2 | 3 | 2 | 2 | 20 | 13.68 | Yes | 0.06 | 2 | *
13.72 |  |  |  | 5.5 | 17.98 | -0.02 | 245.76 | 111.17 | 5 | 2.12 | 5 | 1 | 2 | 7 | 2 | 3 | 2 | 2 | 20 | 13.72 | Yes | 0.07 | 2 | *
13.74 |  |  |  | 3.68 | 17.37 | -0.04 | 246.11 | 111.32 | 5 | 2.28 | 5 | 1 | 2 | 7 | 2 | 3 | 2 | 2 | 20 | 13.74 | Yes | 0.23 | 2 | *
13.76 |  |  |  | 0 | 17 | 0 | 246.45 | 111.46 | 0 | 0 | 6 | 1 | 2 | 7 | 2 | 3 | 2 | 2 | 20 | 13.76 | No | 2.05 | 2 | *
13.78 |  |  |  | 0 | 17 | 0 | 246.79 | 111.61 | 0 | 0 | 6 | 1 | 2 | 7 | 2 | 3 | 2 | 2 | 20 | 13.78 | No | 2.05 | 2 | *
13.8 |  |  |  | 0 | 17 | 0 | 247.13 | 111.75 | 0 | 0 | 6 | 1 | 2 | 7 | 2 | 3 | 2 | 2 | 20 | 13.8 | No | 2.05 | 2 | *
13.82 |  |  |  | 0 | 17 | 0 | 247.47 | 111.9 | 0 | 0 | 6 | 1 | 2 | 7 | 2 | 3 | 2 | 2 | 20 | 13.82 | No | 2.05 | 2 | *
13.84 |  |  |  | 0 | 17 | 0 | 247.81 | 112.04 | 0 | 0 | 6 | 1 | 2 | 7 | 2 | 3 | 2 | 2 | 20 | 13.84 | No | 2.05 | 2 | *
13.86 |  |  |  | 0 | 17 | 0 | 248.15 | 112.18 | 0 | 0 | 6 | 1 | 2 | 7 | 2 | 3 | 2 | 2 | 20 | 13.86 | No | 2.05 | 2 | *
13.96 |  |  |  | 5.44 | 17.86 | -0.03 | 249.88 | 112.94 | 5 | 2.1 | 6 | 1 | 2 | 7 | 2 | 3 | 2 | 2 | 20 | 13.96 | Yes | 0.05 | 2 | *
13.98 |  |  |  | 5.5 | 17.89 | -0.03 | 250.24 | 113.1 | 5 | 2.1 | 6 | 1 | 2 | 7 | 2 | 3 | 2 | 2 | 20 | 13.98 | Yes | 0.05 | 2 | *
14.02 |  |  |  | 5.56 | 17.92 | -0.03 | 250.96 | 113.42 | 5 | 2.1 | 6 | 1 | 2 | 7 | 2 | 3 | 2 | 2 | 20 | 14.02 | Yes | 0.05 | 2 | *
14.04 |  |  |  | 5.64 | 17.9 | -0.03 | 251.32 | 113.58 | 5 | 2.09 | 6 | 1 | 2 | 7 | 2 | 3 | 2 | 2 | 20 | 14.04 | Yes | 0.04 | 2 | *
14.06 |  |  |  | 5.73 | 17.89 | -0.03 | 251.67 | 113.75 | 5 | 2.08 | 6 | 1 | 2 | 7 | 2 | 3 | 2 | 2 | 20 | 14.06 | Yes | 0.03 | 2 | *
14.08 |  |  |  | 5.86 | 17.91 | -0.03 | 252.03 | 113.91 | 6 | 2.06 | 6 | 1 | 2 | 7 | 2 | 3 | 2 | 2 | 20 | 14.08 | Yes | 0.01 | 2 | *
14.1 |  |  |  | 6.04 | 17.95 | -0.03 | 252.39 | 114.07 | 6 | 2.05 | 6 | 1 | 1 | 8 | 1 | 4 | 1 | 1 | 10 | 14.1 | No | 0 | 1
14.12 |  |  |  | 6.28 | 17.98 | -0.03 | 252.75 | 114.23 | 6 | 2.03 | 6 | 1 | 1 | 8 | 1 | 4 | 1 | 1 | 10 | 14.12 | No | 0.02 | 1
14.14 | 6.5671 | 0.042703 | -0.0216 | 6.52 | 18.05 | -0.03 | 253.11 | 114.4 | 6 | 2.02 | 6 | 1 | 1 | 8 | 1 | 4 | 1 | 1 | 10 | 14.14 | No | 0.03 | 1
14.16 | 6.7443 | 0.045578 | -0.0148 | 6.74 | 18.09 | -0.02 | 253.47 | 114.56 | 6 | 2 | 6 | 1 | 1 | 8 | 1 | 4 | 1 | 1 | 10 | 14.16 | No | 0.05 | 1
14.18 | 6.9186 | 0.045937 | -0.0133 | 6.9 | 18.14 | -0.02 | 253.84 | 114.73 | 6 | 2 | 6 | 1 | 1 | 8 | 1 | 4 | 1 | 1 | 10 | 14.18 | No | 0.05 | 1
14.2 | 7.0487 | 0.047743 | -0.0108 | 7.04 | 18.16 | -0.02 | 254.2 | 114.9 | 6 | 1.99 | 6 | 1 | 1 | 8 | 1 | 4 | 1 | 1 | 10 | 14.2 | No | 0.06 | 1
14.22 | 7.1598 | 0.046423 | -0.0107 | 7.26 | 18.14 | -0.02 | 254.56 | 115.06 | 6 | 1.96 | 6 | 1 | 1 | 8 | 1 | 4 | 1 | 1 | 10 | 14.22 | No | 0.09 | 1
14.24 | 7.5797 | 0.042667 | -0.0208 | 7.46 | 18.1 | -0.02 | 254.93 | 115.23 | 6 | 1.93 | 6 | 1 | 1 | 8 | 1 | 4 | 1 | 1 | 10 | 14.24 | No | 0.12 | 1
14.26 | 7.6389 | 0.041388 | -0.0231 | 7.8 | 18.08 | -0.02 | 255.29 | 115.4 | 6 | 1.9 | 6 | 1 | 1 | 8 | 1 | 4 | 1 | 1 | 10 | 14.26 | No | 0.15 | 1
14.28 | 8.1998 | 0.042108 | -0.0294 | 8.04 | 18.12 | -0.02 | 255.65 | 115.56 | 6 | 1.89 | 6 | 1 | 1 | 8 | 1 | 4 | 1 | 1 | 10 | 14.28 | No | 0.16 | 1
14.3 | 8.2867 | 0.046288 | -0.0296 | 8.36 | 18.21 | -0.02 | 256.01 | 115.73 | 6 | 1.88 | 6 | 1 | 1 | 8 | 1 | 4 | 1 | 1 | 10 | 14.3 | No | 0.17 | 1
14.32 | 8.6206 | 0.050567 | -0.0442 | 8.59 | 18.31 | -0.02 | 256.38 | 115.9 | 6 | 1.88 | 6 | 1 | 1 | 8 | 1 | 4 | 1 | 1 | 10 | 14.32 | No | 0.17 | 1
14.34 | 8.8878 | 0.053439 | -0.0421 | 8.78 | 18.39 | -0.02 | 256.75 | 116.07 | 6 | 1.88 | 6 | 1 | 1 | 8 | 1 | 4 | 1 | 1 | 10 | 14.34 | No | 0.17 | 1
14.36 | 8.8706 | 0.055681 | -0.0372 | 8.8 | 18.44 | -0.02 | 257.12 | 116.24 | 6 | 1.89 | 6 | 1 | 1 | 8 | 1 | 4 | 1 | 1 | 10 | 14.36 | No | 0.16 | 1
14.38 | 8.6732 | 0.057364 | -0.02 | 8.69 | 18.46 | -0.02 | 257.49 | 116.42 | 6 | 1.9 | 6 | 1 | 1 | 8 | 1 | 4 | 1 | 1 | 10 | 14.38 | No | 0.15 | 1
14.4 | 8.5512 | 0.057162 | -0.0194 | 8.56 | 18.47 | -0.02 | 257.86 | 116.59 | 6 | 1.92 | 6 | 1 | 1 | 8 | 1 | 4 | 1 | 1 | 10 | 14.4 | No | 0.13 | 1
14.42 | 8.4702 | 0.057788 | -0.0139 | 8.48 | 18.48 | -0.02 | 258.22 | 116.76 | 6 | 1.93 | 6 | 1 | 1 | 8 | 1 | 4 | 1 | 1 | 10 | 14.42 | No | 0.12 | 1
14.46 | 8.5589 | 0.065125 | -0.0134 | 8.56 | 18.58 | -0.02 | 258.97 | 117.11 | 6 | 1.94 | 6 | 1 | 1 | 8 | 1 | 4 | 1 | 1 | 10 | 14.46 | No | 0.11 | 1
14.48 | 8.7101 | 0.064957 | -0.0371 | 8.67 | 18.62 | -0.02 | 259.34 | 117.29 | 6 | 1.94 | 6 | 1 | 1 | 8 | 1 | 4 | 1 | 1 | 10 | 14.48 | No | 0.11 | 1
14.5 | 8.7407 | 0.064845 | -0.0207 | 8.74 | 18.62 | -0.02 | 259.71 | 117.47 | 6 | 1.93 | 6 | 1 | 1 | 8 | 1 | 4 | 1 | 1 | 10 | 14.5 | No | 0.12 | 1
14.52 | 8.7971 | 0.064435 | -0.0164 | 8.73 | 18.58 | -0.02 | 260.08 | 117.64 | 6 | 1.93 | 6 | 1 | 1 | 8 | 1 | 4 | 1 | 1 | 10 | 14.52 | No | 0.12 | 1
14.54 | 8.6602 | 0.059664 | -0.0121 | 8.59 | 18.51 | -0.02 | 260.45 | 117.82 | 6 | 1.92 | 6 | 1 | 1 | 8 | 1 | 4 | 1 | 1 | 10 | 14.54 | No | 0.13 | 1
14.56 | 8.3088 | 0.053754 | -0.0217 | 8.11 | 18.38 | -0.02 | 260.82 | 117.99 | 6 | 1.94 | 6 | 1 | 1 | 8 | 1 | 4 | 1 | 1 | 10 | 14.56 | No | 0.11 | 1
14.58 | 7.3636 | 0.049391 | -0.0257 | 7.48 | 18.27 | -0.02 | 261.19 | 118.16 | 6 | 1.97 | 6 | 1 | 1 | 8 | 1 | 4 | 1 | 1 | 10 | 14.58 | No | 0.08 | 1
14.6 | 6.7787 | 0.048529 | -0.0169 | 6.79 | 18.18 | -0.02 | 261.55 | 118.32 | 6 | 2.02 | 6 | 1 | 1 | 8 | 1 | 4 | 1 | 1 | 10 | 14.6 | No | 0.03 | 1
14.62 | 6.2414 | 0.046166 | -0.0104 | 6.24 | 18.09 | -0.03 | 261.91 | 118.49 | 6 | 2.07 | 6 | 1 | *2 | 9 | 1 | 4 | 1 | 1 | 10 | 14.62 | Yes | 0.02 | 1
14.64 | 5.7197 | 0.042474 | -0.0126 | 5.84 | 18.01 | -0.03 | 262.27 | 118.65 | 5 | 2.1 | 6 | 1 | *2 | 9 | 1 | 4 | 1 | 1 | 10 | 14.64 | Yes | 0.05 | 1
14.66 | 5.5761 | 0.042445 | -0.013 | 5.62 | 17.97 | -0.03 | 262.63 | 118.82 | 5 | 2.12 | 6 | 1 | *2 | 9 | 1 | 4 | 1 | 1 | 10 | 14.66 | Yes | 0.07 | 1
14.68 | 5.558 | 0.042944 | -0.0123 | 5.54 | 17.97 | -0.03 | 262.99 | 118.98 | 5 | 2.13 | 6 | 1 | *2 | 9 | 1 | 4 | 1 | 1 | 10 | 14.68 | Yes | 0.08 | 1
14.7 | 5.4941 | 0.043381 | -0.028 | 5.5 | 17.98 | -0.03 | 263.35 | 119.14 | 5 | 2.14 | 6 | 1 | *2 | 9 | 1 | 4 | 1 | 1 | 10 | 14.7 | Yes | 0.09 | 1
14.74 | 5.545 | 0.043468 | -0.019 | 5.46 | 17.99 | -0.03 | 264.07 | 119.47 | 5 | 2.14 | 6 | 1 | *2 | 9 | 1 | 4 | 1 | 1 | 10 | 14.74 | Yes | 0.09 | 1
14.76 | 5.4084 | 0.043984 | -0.0228 | 5.44 | 17.99 | -0.03 | 264.43 | 119.63 | 5 | 2.15 | 6 | 1 | *2 | 9 | 1 | 4 | 1 | 1 | 10 | 14.76 | Yes | 0.1 | 1
14.78 | 5.383 | 0.044745 | -0.0208 | 5.34 | 17.98 | -0.03 | 264.79 | 119.8 | 5 | 2.16 | 6 | 1 | *2 | 9 | 1 | 4 | 1 | 1 | 10 | 14.78 | Yes | 0.11 | 1
14.84 | 5.4278 | 0.042448 | -0.0127 | 5.55 | 17.9 | -0.03 | 265.87 | 120.29 | 5 | 2.12 | 6 | 1 | *2 | 9 | 1 | 4 | 1 | 1 | 10 | 14.84 | Yes | 0.07 | 1
14.86 | 5.9374 | 0.035344 | -0.0381 | 5.82 | 17.84 | -0.03 | 266.22 | 120.45 | 6 | 2.07 | 6 | 1 | *2 | 9 | 1 | 4 | 1 | 1 | 10 | 14.86 | Yes | 0.02 | 1
14.88 | 6.1239 | 0.035054 | -0.0428 | 6.18 | 17.8 | -0.03 | 266.58 | 120.61 | 6 | 2.02 | 6 | 1 | *1 | 10 | 1 | 4 | 1 | 1 | 10 | 14.88 | No | 0.03 | 1
14.9 | 6.5149 | 0.036827 | -0.0403 | 6.53 | 17.85 | -0.03 | 266.94 | 120.77 | 6 | 1.99 | 6 | 1 | *1 | 10 | 1 | 4 | 1 | 1 | 10 | 14.9 | No | 0.06 | 1
14.92 | 6.9889 | 0.03826 | -0.088 | 6.87 | 17.95 | -0.04 | 267.29 | 120.93 | 6 | 1.97 | 6 | 1 | *1 | 10 | 1 | 4 | 1 | 1 | 10 | 14.92 | No | 0.08 | 1
14.94 | 7.1782 | 0.042483 | -0.159 | 6.96 | 18.03 | -0.04 | 267.66 | 121.09 | 6 | 1.98 | 6 | 1 | *1 | 10 | 1 | 4 | 1 | 1 | 10 | 14.94 | No | 0.07 | 1
14.96 | 6.7842 | 0.045617 | -0.0774 | 6.74 | 18.08 | -0.04 | 268.02 | 121.26 | 6 | 2.02 | 6 | 1 | *1 | 10 | 1 | 4 | 1 | 1 | 10 | 14.96 | No | 0.03 | 1
14.98 | 6.3024 | 0.04514 | -0.0333 | 6.33 | 18.09 | -0.03 | 268.38 | 121.43 | 6 | 2.06 | 6 | 1 | 2 | 11 | 2 | 5 | 2 | 2 | 20 | 14.98 | Yes | 0.01 | 2 | * | Y | 35
15 | 5.9198 | 0.046055 | -0.0189 | 5.94 | 18.06 | -0.03 | 268.74 | 121.59 | 5 | 2.1 | 6 | 1 | 2 | 11 | 2 | 5 | 2 | 2 | 20 | 15 | Yes | 0.05 | 2 | * | N | 38
15.02 | 5.5953 | 0.045525 | -0.0092 | 5.64 | 18.05 | -0.03 | 269.1 | 121.75 | 5 | 2.14 | 6 | 1 | 2 | 11 | 2 | 5 | 2 | 2 | 20 | 15.02 | Yes | 0.09 | 2 | *
15.04 | 5.4117 | 0.045364 | -0.0094 | 5.43 | 18.02 | -0.03 | 269.46 | 121.92 | 5 | 2.16 | 6 | 1 | 2 | 11 | 2 | 5 | 2 | 2 | 20 | 15.04 | Yes | 0.11 | 2 | *
15.1 | 5.5001 | 0.044473 | -0.0125 | 5.48 | 18.01 | -0.03 | 270.54 | 122.41 | 5 | 2.15 | 6 | 1 | 2 | 11 | 2 | 5 | 2 | 2 | 20 | 15.1 | Yes | 0.1 | 2 | *
15.12 | 5.5733 | 0.045591 | -0.0114 | 5.56 | 18.04 | -0.03 | 270.9 | 122.58 | 5 | 2.15 | 6 | 1 | 2 | 11 | 2 | 5 | 2 | 2 | 20 | 15.12 | Yes | 0.1 | 2 | *
15.14 | 5.604 | 0.046193 | -0.0125 | 5.6 | 18.06 | -0.03 | 271.26 | 122.74 | 5 | 2.15 | 6 | 1 | 2 | 11 | 2 | 5 | 2 | 2 | 20 | 15.14 | Yes | 0.1 | 2 | *
15.16 | 5.6245 | 0.046555 | -0.0057 | 5.65 | 18.06 | -0.03 | 271.62 | 122.91 | 5 | 2.14 | 6 | 1 | 2 | 11 | 2 | 5 | 2 | 2 | 20 | 15.16 | Yes | 0.09 | 2 | *
15.18 | 5.7237 | 0.045553 | -0.0044 | 5.75 | 18.07 | -0.03 | 271.99 | 123.07 | 5 | 2.13 | 6 | 1 | 2 | 11 | 2 | 5 | 2 | 2 | 20 | 15.18 | Yes | 0.08 | 2 | *
15.2 | 5.8914 | 0.0463 | -0.0042 | 5.91 | 18.1 | -0.03 | 272.35 | 123.24 | 5 | 2.12 | 6 | 1 | 2 | 11 | 2 | 5 | 2 | 2 | 20 | 15.2 | Yes | 0.07 | 2 | *
15.22 | 6.1113 | 0.048817 | -0.0106 | 6.12 | 18.15 | -0.03 | 272.71 | 123.4 | 5 | 2.1 | 6 | 1 | 2 | 11 | 2 | 5 | 2 | 2 | 20 | 15.22 | Yes | 0.05 | 2 | *
15.24 | 6.3613 | 0.050329 | -0.0128 | 6.34 | 18.21 | -0.03 | 273.08 | 123.57 | 5 | 2.09 | 6 | 1 | 2 | 11 | 2 | 5 | 2 | 2 | 20 | 15.24 | Yes | 0.04 | 2 | *
15.26 | 6.5537 | 0.052174 | -0.0031 | 6.56 | 18.26 | -0.03 | 273.44 | 123.74 | 5 | 2.08 | 6 | 1 | 2 | 11 | 2 | 5 | 2 | 2 | 20 | 15.26 | Yes | 0.03 | 2 | *
15.28 | 6.7773 | 0.053643 | -0.0116 | 6.71 | 18.31 | -0.02 | 273.81 | 123.91 | 5 | 2.07 | 6 | 1 | 2 | 11 | 2 | 5 | 2 | 2 | 20 | 15.28 | Yes | 0.02 | 2 | *
15.3 | 6.7969 | 0.056514 | -0.0068 | 6.77 | 18.35 | -0.02 | 274.17 | 124.08 | 5 | 2.08 | 6 | 1 | 2 | 11 | 2 | 5 | 2 | 2 | 20 | 15.3 | Yes | 0.03 | 2 | *
15.32 | 6.7461 | 0.057586 | -0.0073 | 6.72 | 18.37 | -0.02 | 274.54 | 124.25 | 5 | 2.09 | 6 | 1 | 2 | 11 | 2 | 5 | 2 | 2 | 20 | 15.32 | Yes | 0.04 | 2 | *
15.34 | 6.6353 | 0.057569 | -0.0099 | 6.6 | 18.37 | -0.02 | 274.91 | 124.42 | 5 | 2.1 | 6 | 1 | 2 | 11 | 2 | 5 | 2 | 2 | 20 | 15.34 | Yes | 0.05 | 2 | *
15.36 | 6.4147 | 0.057299 | -0.0054 | 6.42 | 18.35 | -0.03 | 275.28 | 124.59 | 5 | 2.12 | 6 | 1 | 2 | 11 | 2 | 5 | 2 | 2 | 20 | 15.36 | Yes | 0.07 | 2 | *
15.38 | 6.2295 | 0.056325 | -0.0185 | 6.21 | 18.33 | -0.03 | 275.64 | 124.76 | 5 | 2.14 | 6 | 1 | 2 | 11 | 2 | 5 | 2 | 2 | 20 | 15.38 | Yes | 0.09 | 2 | *
15.4 | 5.9953 | 0.056664 | -0.0104 | 6.03 | 18.32 | -0.03 | 276.01 | 124.93 | 5 | 2.16 | 6 | 1 | 2 | 11 | 2 | 5 | 2 | 2 | 20 | 15.4 | Yes | 0.11 | 2 | *
15.48 | 6.0604 | 0.054493 | -0.0178 | 6.05 | 18.3 | -0.03 | 277.47 | 125.61 | 5 | 2.15 | 6 | 1 | 2 | 11 | 2 | 5 | 2 | 2 | 20 | 15.48 | Yes | 0.1 | 2 | *
15.5 | 6.1997 | 0.05654 | -0.0057 | 6.23 | 18.33 | -0.03 | 277.84 | 125.78 | 5 | 2.14 | 6 | 1 | 2 | 11 | 2 | 5 | 2 | 2 | 20 | 15.5 | Yes | 0.09 | 2 | *
15.52 | 6.4282 | 0.05856 | -0.0155 | 6.41 | 18.38 | -0.03 | 278.21 | 125.96 | 5 | 2.13 | 6 | 1 | 2 | 11 | 2 | 5 | 2 | 2 | 20 | 15.52 | Yes | 0.08 | 2 | *
15.54 | 6.603 | 0.060182 | -0.0108 | 6.61 | 18.42 | -0.03 | 278.57 | 126.13 | 5 | 2.11 | 6 | 1 | 2 | 11 | 2 | 5 | 2 | 2 | 20 | 15.54 | Yes | 0.06 | 2 | *
15.56 | 6.8203 | 0.060914 | -0.024 | 6.88 | 18.45 | -0.03 | 278.94 | 126.3 | 5 | 2.09 | 6 | 1 | 2 | 11 | 2 | 5 | 2 | 2 | 20 | 15.56 | Yes | 0.04 | 2 | *
15.58 | 7.2245 | 0.061717 | -0.0167 | 7.25 | 18.49 | -0.02 | 279.31 | 126.47 | 6 | 2.06 | 6 | 1 | 2 | 11 | 2 | 5 | 2 | 2 | 20 | 15.58 | Yes | 0.01 | 2 | *
15.6 | 7.7161 | 0.062298 | -0.009 | 7.69 | 18.51 | -0.02 | 279.68 | 126.65 | 6 | 2.02 | 6 | 1 | *1 | 12 | 2 | 5 | 2 | 2 | 20 | 15.6 | No | 0.03 | 2 | *
15.62 | 8.1339 | 0.06051 | -0.0134 | 8.17 | 18.48 | -0.02 | 280.05 | 126.82 | 6 | 1.97 | 6 | 1 | *1 | 12 | 2 | 5 | 2 | 2 | 20 | 15.62 | No | 0.08 | 2 | *
15.64 | 8.6799 | 0.053017 | -0.0103 | 8.63 | 18.39 | -0.02 | 280.42 | 126.99 | 6 | 1.91 | 6 | 1 | *1 | 12 | 2 | 5 | 2 | 2 | 20 | 15.64 | No | 0.14 | 2 | *
15.66 | 9.0866 | 0.046385 | -0.0363 | 8.98 | 18.3 | -0.02 | 280.79 | 127.16 | 6 | 1.87 | 6 | 1 | *1 | 12 | 2 | 5 | 2 | 2 | 20 | 15.66 | No | 0.18 | 2 | *
15.68 | 9.2023 | 0.046313 | -0.0408 | 9.11 | 18.25 | -0.02 | 281.15 | 127.33 | 6 | 1.85 | 6 | 1 | *1 | 12 | 2 | 5 | 2 | 2 | 20 | 15.68 | No | 0.2 | 2 | *
15.7 | 9.0572 | 0.046689 | -0.0313 | 8.96 | 18.23 | -0.02 | 281.52 | 127.5 | 6 | 1.86 | 6 | 1 | *1 | 12 | 2 | 5 | 2 | 2 | 20 | 15.7 | No | 0.19 | 2 | *
15.72 | 8.6268 | 0.044641 | -0.0248 | 8.66 | 18.22 | -0.02 | 281.88 | 127.67 | 6 | 1.88 | 6 | 1 | *1 | 12 | 2 | 5 | 2 | 2 | 20 | 15.72 | No | 0.17 | 2 | *
15.74 | 8.311 | 0.04684 | -0.0337 | 8.1 | 18.24 | -0.02 | 282.25 | 127.84 | 6 | 1.93 | 6 | 1 | *1 | 12 | 2 | 5 | 2 | 2 | 20 | 15.74 | No | 0.12 | 2 | *
15.76 | 7.377 | 0.0519 | -0.0112 | 7.34 | 18.31 | -0.02 | 282.61 | 128.01 | 6 | 2.02 | 6 | 1 | *1 | 12 | 2 | 5 | 2 | 2 | 20 | 15.76 | No | 0.03 | 2 | *
15.78 | 6.3306 | 0.058393 | 0.0022 | 6.65 | 18.31 | -0.02 | 282.98 | 128.18 | 5 | 2.09 | 6 | 1 | *2 | 13 | 2 | 5 | 2 | 2 | 20 | 15.78 | Yes | 0.04 | 2 | *
15.8 | 6.257 | 0.052033 | 0.0041 | 6.21 | 18.27 | -0.03 | 283.34 | 128.35 | 5 | 2.13 | 6 | 1 | *2 | 13 | 2 | 5 | 2 | 2 | 20 | 15.8 | Yes | 0.08 | 2 | *
15.86 | 6.3151 | 0.036263 | -0.0664 | 6.34 | 17.9 | -0.04 | 284.43 | 128.84 | 6 | 2.04 | 6 | 1 | *1 | 14 | 2 | 5 | 2 | 2 | 20 | 15.86 | No | 0.01 | 2 | *
15.88 | 6.6457 | 0.036359 | -0.1224 | 6.65 | 17.87 | -0.05 | 284.78 | 129 | 6 | 2 | 6 | 1 | *1 | 14 | 2 | 5 | 2 | 2 | 20 | 15.88 | No | 0.05 | 2 | *
15.9 | 7.068 | 0.039019 | -0.2222 | 6.9 | 17.94 | -0.05 | 285.14 | 129.16 | 6 | 1.99 | 6 | 1 | *1 | 14 | 2 | 5 | 2 | 2 | 20 | 15.9 | No | 0.06 | 2 | *
15.92 | 7.0921 | 0.041019 | -0.1845 | 7.05 | 18.01 | -0.05 | 285.5 | 129.33 | 6 | 1.99 | 6 | 1 | *1 | 14 | 2 | 5 | 2 | 2 | 20 | 15.92 | No | 0.06 | 2 | *
15.94 | 7.1025 | 0.042691 | -0.1872 | 7.03 | 18.08 | -0.05 | 285.86 | 129.49 | 6 | 2 | 6 | 1 | *1 | 14 | 2 | 5 | 2 | 2 | 20 | 15.94 | No | 0.05 | 2 | *
15.96 | 7.0109 | 0.047121 | -0.1524 | 6.95 | 18.12 | -0.04 | 286.23 | 129.66 | 6 | 2.02 | 6 | 1 | *1 | 14 | 2 | 5 | 2 | 2 | 20 | 15.96 | No | 0.03 | 2 | *
15.98 | 6.8104 | 0.046718 | -0.0792 | 6.85 | 18.14 | -0.04 | 286.59 | 129.82 | 6 | 2.04 | 6 | 1 | *1 | 14 | 2 | 5 | 2 | 2 | 20 | 15.98 | No | 0.01 | 2 | *
16.02 | 6.8561 | 0.043655 | -0.0547 | 6.87 | 18.06 | -0.03 | 287.31 | 130.16 | 6 | 2.02 | 6 | 1 | *1 | 14 | 2 | 5 | 2 | 2 | 20 | 16.02 | No | 0.03 | 2 | *
16.04 | 6.9976 | 0.041229 | -0.0757 | 6.95 | 18.05 | -0.03 | 287.67 | 130.32 | 6 | 2.01 | 6 | 1 | *1 | 14 | 2 | 5 | 2 | 2 | 20 | 16.04 | No | 0.04 | 2 | *
16.06 | 7.0452 | 0.043317 | -0.0566 | 7.08 | 18.06 | -0.03 | 288.03 | 130.49 | 6 | 2 | 6 | 1 | *1 | 14 | 2 | 5 | 2 | 2 | 20 | 16.06 | No | 0.05 | 2 | *
16.08 | 7.2415 | 0.04363 | -0.0693 | 7.18 | 18.1 | -0.03 | 288.4 | 130.65 | 6 | 2 | 6 | 1 | *1 | 14 | 2 | 5 | 2 | 2 | 20 | 16.08 | No | 0.05 | 2 | *
16.1 | 7.2891 | 0.04545 | -0.0767 | 7.27 | 18.16 | -0.04 | 288.76 | 130.82 | 6 | 2 | 6 | 1 | *1 | 14 | 2 | 5 | 2 | 2 | 20 | 16.1 | No | 0.05 | 2 | *
16.12 | 7.3445 | 0.04938 | -0.1388 | 7.27 | 18.22 | -0.04 | 289.12 | 130.99 | 6 | 2.01 | 6 | 1 | *1 | 14 | 2 | 5 | 2 | 2 | 20 | 16.12 | No | 0.04 | 2 | *
16.14 | 7.233 | 0.051323 | -0.0768 | 7.23 | 18.29 | -0.03 | 289.49 | 131.16 | 6 | 2.03 | 6 | 1 | *1 | 14 | 2 | 5 | 2 | 2 | 20 | 16.14 | No | 0.02 | 2 | *
16.18 | 7.2626 | 0.057957 | -0.0078 | 7.23 | 18.41 | -0.02 | 290.22 | 131.5 | 6 | 2.06 | 6 | 1 | *2 | 15 | 2 | 5 | 2 | 2 | 20 | 16.18 | Yes | 0.01 | 2 | *
16.2 | 7.2785 | 0.059679 | -0.0095 | 7.27 | 18.44 | -0.02 | 290.59 | 131.67 | 6 | 2.06 | 6 | 1 | *2 | 15 | 2 | 5 | 2 | 2 | 20 | 16.2 | Yes | 0.01 | 2 | *
16.22 | 7.2704 | 0.060209 | 0.003 | 7.27 | 18.46 | -0.02 | 290.96 | 131.84 | 5 | 2.06 | 6 | 1 | *2 | 15 | 2 | 5 | 2 | 2 | 20 | 16.22 | Yes | 0.01 | 2 | *
16.24 | 7.2645 | 0.059937 | 0.0053 | 7.26 | 18.45 | -0.02 | 291.33 | 132.02 | 6 | 2.06 | 6 | 1 | *2 | 15 | 2 | 5 | 2 | 2 | 20 | 16.24 | Yes | 0.01 | 2 | *
16.26 | 7.2432 | 0.058574 | 0.0034 | 7.25 | 18.44 | -0.02 | 291.7 | 132.19 | 6 | 2.06 | 6 | 1 | *2 | 15 | 2 | 5 | 2 | 2 | 20 | 16.26 | Yes | 0.01 | 2 | *
16.3 | 7.2718 | 0.058723 | -0.0021 | 7.29 | 18.43 | -0.02 | 292.44 | 132.53 | 6 | 2.06 | 6 | 1 | *2 | 15 | 2 | 5 | 2 | 2 | 20 | 16.3 | Yes | 0.01 | 2 | *
16.32 | 7.3647 | 0.058873 | -0.0118 | 7.4 | 18.44 | -0.02 | 292.81 | 132.71 | 6 | 2.05 | 6 | 1 | *1 | 16 | 2 | 5 | 2 | 2 | 20 | 16.32 | No | 0 | 2 | *
16.34 | 7.5742 | 0.058602 | -0.0328 | 7.54 | 18.45 | -0.02 | 293.18 | 132.88 | 6 | 2.04 | 6 | 1 | *1 | 16 | 2 | 5 | 2 | 2 | 20 | 16.34 | No | 0.01 | 2 | *
16.36 | 7.7012 | 0.059346 | -0.0077 | 7.81 | 18.48 | -0.02 | 293.54 | 133.05 | 6 | 2.02 | 6 | 1 | *1 | 16 | 2 | 5 | 2 | 2 | 20 | 16.36 | No | 0.03 | 2 | *
16.38 | 8.1621 | 0.061243 | 0.0044 | 8.03 | 18.54 | -0.02 | 293.92 | 133.23 | 6 | 2.01 | 6 | 1 | *1 | 16 | 2 | 5 | 2 | 2 | 20 | 16.38 | No | 0.04 | 2 | *
16.4 | 8.2209 | 0.066527 | 0.0078 | 8.32 | 18.6 | -0.02 | 294.29 | 133.4 | 6 | 2 | 6 | 1 | *1 | 16 | 2 | 5 | 2 | 2 | 20 | 16.4 | No | 0.05 | 2 | *
16.42 | 8.5751 | 0.067176 | 0.0035 | 8.62 | 18.66 | -0.02 | 294.66 | 133.58 | 6 | 1.99 | 6 | 1 | *1 | 16 | 2 | 5 | 2 | 2 | 20 | 16.42 | No | 0.06 | 2 | *
16.44 | 9.0743 | 0.069094 | -0.016 | 9.22 | 18.71 | -0.02 | 295.04 | 133.76 | 6 | 1.95 | 6 | 1 | *1 | 16 | 2 | 5 | 2 | 2 | 20 | 16.44 | No | 0.1 | 2 | *
16.46 | 10.0189 | 0.071421 | -0.0004 | 9.72 | 18.78 | -0.02 | 295.41 | 133.94 | 6 | 1.93 | 6 | 1 | *1 | 16 | 2 | 5 | 2 | 2 | 20 | 16.46 | No | 0.12 | 2 | *
16.48 | 10.0702 | 0.075075 | 0.0015 | 10.07 | 18.81 | -0.02 | 295.79 | 134.12 | 6 | 1.91 | 6 | 1 | *1 | 16 | 2 | 5 | 2 | 2 | 20 | 16.48 | No | 0.14 | 2 | *
16.5 |  |  |  | 10.07 | 18.8 | -0.02 | 296.16 | 134.3 | 6 | 1.91 | 6 | 1 | *1 | 16 | 2 | 5 | 2 | 2 | 20 | 16.5 | No | 0.14 | 2 | *
16.52 |  |  |  | 6.72 | 18.16 | -0.02 | 296.53 | 134.47 | 6 | 2.07 | 6 | 1 | *2 | 17 | 2 | 5 | 2 | 2 | 20 | 16.52 | Yes | 0.02 | 2 | *
16.54 |  |  |  | 0 | 17 | 0 | 296.87 | 134.61 | 0 | 0 | 7 | 1 | *2 | 17 | 2 | 5 | 2 | 2 | 20 | 16.54 | No | 2.05 | 2 | *
16.56 |  |  |  | 0 | 17 | 0 | 297.21 | 134.75 | 0 | 0 | 7 | 1 | *2 | 17 | 2 | 5 | 2 | 2 | 20 | 16.56 | No | 2.05 | 2 | *
16.58 |  |  |  | 0 | 17 | 0 | 297.55 | 134.9 | 0 | 0 | 7 | 1 | *2 | 17 | 2 | 5 | 2 | 2 | 20 | 16.58 | No | 2.05 | 2 | *
16.6 |  |  |  | 0 | 17 | 0 | 297.89 | 135.04 | 0 | 0 | 7 | 1 | *2 | 17 | 2 | 5 | 2 | 2 | 20 | 16.6 | No | 2.05 | 2 | *
16.64 |  |  |  | 0 | 17 | 0 | 298.57 | 135.33 | 0 | 0 | 7 | 1 | *2 | 17 | 2 | 5 | 2 | 2 | 20 | 16.64 | No | 2.05 | 2 | *
16.74 |  |  |  | 10.04 | 18.06 | -0.03 | 300.32 | 136.1 | 6 | 1.76 | 7 | 1 | 1 | 18 | 1 | 6 | 1 | 1 | 10 | 16.74 | No | 0.29 | 1
16.76 |  |  |  | 10.51 | 18.13 | -0.03 | 300.68 | 136.26 | 6 | 1.74 | 7 | 1 | 1 | 18 | 1 | 6 | 1 | 1 | 10 | 16.76 | No | 0.31 | 1
16.78 |  |  |  | 10.61 | 18.24 | -0.02 | 301.04 | 136.43 | 6 | 1.76 | 7 | 1 | 1 | 18 | 1 | 6 | 1 | 1 | 10 | 16.78 | No | 0.29 | 1
16.8 |  |  |  | 10.53 | 18.34 | -0.02 | 301.41 | 136.6 | 6 | 1.78 | 7 | 1 | 1 | 18 | 1 | 6 | 1 | 1 | 10 | 16.8 | No | 0.27 | 1
16.82 |  |  |  | 10.38 | 18.45 | -0.02 | 301.78 | 136.77 | 6 | 1.81 | 7 | 1 | 1 | 18 | 1 | 6 | 1 | 1 | 10 | 16.82 | No | 0.24 | 1
16.88 |  |  |  | 10.47 | 18.72 | -0.02 | 302.9 | 137.3 | 6 | 1.87 | 7 | 1 | 1 | 18 | 1 | 6 | 1 | 1 | 10 | 16.88 | No | 0.18 | 1
16.9 |  |  |  | 10.65 | 18.78 | -0.02 | 303.27 | 137.48 | 6 | 1.87 | 7 | 1 | 1 | 18 | 1 | 6 | 1 | 1 | 10 | 16.9 | No | 0.18 | 1
16.92 |  |  |  | 10.81 | 18.82 | -0.02 | 303.65 | 137.66 | 6 | 1.87 | 7 | 1 | 1 | 18 | 1 | 6 | 1 | 1 | 10 | 16.92 | No | 0.18 | 1
16.94 | 11.0107 | 0.074034 | -0.0349 | 10.99 | 18.86 | -0.02 | 304.03 | 137.84 | 6 | 1.86 | 7 | 1 | 1 | 18 | 1 | 6 | 1 | 1 | 10 | 16.94 | No | 0.19 | 1
16.96 | 11.1206 | 0.075054 | -0.0403 | 10.99 | 18.87 | -0.02 | 304.4 | 138.03 | 6 | 1.86 | 7 | 1 | 1 | 18 | 1 | 6 | 1 | 1 | 10 | 16.96 | No | 0.19 | 1
16.98 | 10.8717 | 0.074854 | -0.0291 | 10.86 | 18.87 | -0.02 | 304.78 | 138.21 | 6 | 1.87 | 7 | 1 | 1 | 18 | 1 | 6 | 1 | 1 | 10 | 16.98 | No | 0.18 | 1
17 | 10.6141 | 0.074451 | -0.0353 | 10.66 | 18.86 | -0.02 | 305.16 | 138.39 | 6 | 1.88 | 7 | 1 | 1 | 18 | 1 | 6 | 1 | 1 | 10 | 17 | No | 0.17 | 1
17.02 | 10.5248 | 0.074561 | -0.0146 | 10.52 | 18.84 | -0.02 | 305.53 | 138.57 | 6 | 1.89 | 7 | 1 | 1 | 18 | 1 | 6 | 1 | 1 | 10 | 17.02 | No | 0.16 | 1
17.04 | 10.4468 | 0.073084 | -0.0255 | 10.44 | 18.82 | -0.02 | 305.91 | 138.75 | 6 | 1.89 | 7 | 1 | 1 | 18 | 1 | 6 | 1 | 1 | 10 | 17.04 | No | 0.16 | 1
17.08 | 10.55 | 0.068525 | -0.0477 | 10.49 | 18.76 | -0.02 | 306.66 | 139.11 | 6 | 1.88 | 7 | 1 | 1 | 18 | 1 | 6 | 1 | 1 | 10 | 17.08 | No | 0.17 | 1
17.1 | 10.5782 | 0.068256 | -0.0446 | 10.6 | 18.75 | -0.02 | 307.04 | 139.29 | 6 | 1.87 | 7 | 1 | 1 | 18 | 1 | 6 | 1 | 1 | 10 | 17.1 | No | 0.18 | 1
17.12 | 10.7022 | 0.068103 | -0.029 | 10.68 | 18.76 | -0.02 | 307.41 | 139.47 | 6 | 1.86 | 7 | 1 | 1 | 18 | 1 | 6 | 1 | 1 | 10 | 17.12 | No | 0.19 | 1
17.14 | 10.7794 | 0.069047 | -0.0385 | 10.76 | 18.77 | -0.02 | 307.79 | 139.64 | 6 | 1.86 | 7 | 1 | 1 | 18 | 1 | 6 | 1 | 1 | 10 | 17.14 | No | 0.19 | 1
17.16 | 10.818 | 0.069635 | -0.0356 | 10.82 | 18.79 | -0.02 | 308.16 | 139.82 | 6 | 1.86 | 7 | 1 | 1 | 18 | 1 | 6 | 1 | 1 | 10 | 17.16 | No | 0.19 | 1
17.18 | 10.8864 | 0.071101 | -0.0239 | 10.84 | 18.82 | -0.02 | 308.54 | 140 | 6 | 1.87 | 7 | 1 | 1 | 18 | 1 | 6 | 1 | 1 | 10 | 17.18 | No | 0.18 | 1
17.2 | 10.828 | 0.075039 | -0.0091 | 10.82 | 18.85 | -0.02 | 308.92 | 140.18 | 6 | 1.88 | 7 | 1 | 1 | 18 | 1 | 6 | 1 | 1 | 10 | 17.2 | No | 0.17 | 1
17.22 | 10.7427 | 0.075121 | -0.0038 | 10.75 | 18.86 | -0.02 | 309.29 | 140.37 | 6 | 1.88 | 7 | 1 | 1 | 18 | 1 | 6 | 1 | 1 | 10 | 17.22 | No | 0.17 | 1
17.24 | 10.6906 | 0.074417 | -0.0286 | 10.68 | 18.85 | -0.02 | 309.67 | 140.55 | 6 | 1.89 | 7 | 1 | 1 | 18 | 1 | 6 | 1 | 1 | 10 | 17.24 | No | 0.16 | 1
17.26 | 10.6273 | 0.07333 | -0.013 | 10.61 | 18.84 | -0.02 | 310.05 | 140.73 | 6 | 1.89 | 7 | 1 | 1 | 18 | 1 | 6 | 1 | 1 | 10 | 17.26 | No | 0.16 | 1
17.28 | 10.5288 | 0.072764 | -0.0164 | 10.51 | 18.81 | -0.02 | 310.42 | 140.91 | 6 | 1.89 | 7 | 1 | 1 | 18 | 1 | 6 | 1 | 1 | 10 | 17.28 | No | 0.16 | 1
17.3 | 10.3891 | 0.070106 | -0.0112 | 10.42 | 18.79 | -0.02 | 310.8 | 141.09 | 6 | 1.89 | 7 | 1 | 1 | 18 | 1 | 6 | 1 | 1 | 10 | 17.3 | No | 0.16 | 1
17.32 | 10.3673 | 0.069827 | -0.0258 | 10.35 | 18.75 | -0.02 | 311.17 | 141.27 | 6 | 1.89 | 7 | 1 | 1 | 18 | 1 | 6 | 1 | 1 | 10 | 17.32 | No | 0.16 | 1
17.34 | 10.3108 | 0.066925 | -0.0312 | 10.18 | 18.73 | -0.02 | 311.55 | 141.44 | 6 | 1.9 | 7 | 1 | 1 | 18 | 1 | 6 | 1 | 1 | 10 | 17.34 | No | 0.15 | 1
17.36 | 9.8843 | 0.066576 | -0.0496 | 9.86 | 18.68 | -0.02 | 311.92 | 141.62 | 6 | 1.91 | 7 | 1 | 1 | 18 | 1 | 6 | 1 | 1 | 10 | 17.36 | No | 0.14 | 1
17.38 | 9.4182 | 0.064351 | -0.0369 | 9.34 | 18.65 | -0.02 | 312.3 | 141.8 | 6 | 1.94 | 7 | 1 | 1 | 18 | 1 | 6 | 1 | 1 | 10 | 17.38 | No | 0.11 | 1
17.4 | 8.7514 | 0.063954 | -0.0119 | 8.87 | 18.61 | -0.02 | 312.67 | 141.97 | 6 | 1.97 | 7 | 1 | 1 | 18 | 1 | 6 | 1 | 1 | 10 | 17.4 | No | 0.08 | 1
17.46 | 8.9099 | 0.067028 | -0.0241 | 9.02 | 18.68 | -0.02 | 313.79 | 142.5 | 6 | 1.98 | 7 | 1 | 1 | 18 | 1 | 6 | 1 | 1 | 10 | 17.46 | No | 0.07 | 1
17.48 | 9.6368 | 0.070161 | -0.0108 | 9.55 | 18.75 | -0.02 | 314.16 | 142.68 | 6 | 1.95 | 7 | 1 | 1 | 18 | 1 | 6 | 1 | 1 | 10 | 17.48 | No | 0.1 | 1
17.5 | 10.127 | 0.075323 | -0.0274 | 10 | 18.82 | -0.02 | 314.54 | 142.86 | 6 | 1.93 | 7 | 1 | 1 | 18 | 1 | 6 | 1 | 1 | 10 | 17.5 | No | 0.12 | 1
17.52 | 10.2549 | 0.075259 | -0.0512 | 10.11 | 18.83 | -0.02 | 314.91 | 143.04 | 6 | 1.93 | 7 | 1 | 1 | 18 | 1 | 6 | 1 | 1 | 10 | 17.52 | No | 0.12 | 1
17.54 | 9.9645 | 0.071799 | -0.0407 | 9.69 | 18.79 | -0.02 | 315.29 | 143.22 | 6 | 1.95 | 7 | 1 | 1 | 18 | 1 | 6 | 1 | 1 | 10 | 17.54 | No | 0.1 | 1
17.56 | 8.8638 | 0.070648 | 0.0004 | 9.18 | 18.69 | -0.02 | 315.66 | 143.4 | 6 | 1.97 | 7 | 1 | 1 | 18 | 1 | 6 | 1 | 1 | 10 | 17.56 | No | 0.08 | 1
17.58 | 8.7343 | 0.060961 | 0.0012 | 8.65 | 18.6 | -0.02 | 316.04 | 143.58 | 6 | 1.99 | 7 | 1 | 1 | 18 | 1 | 6 | 1 | 1 | 10 | 17.58 | No | 0.06 | 1
17.6 | 8.3434 | 0.059825 | -0.0063 | 8.17 | 18.47 | -0.02 | 316.41 | 143.75 | 6 | 2.01 | 7 | 1 | 1 | 18 | 1 | 6 | 1 | 1 | 10 | 17.6 | No | 0.04 | 1
17.62 | 7.4497 | 0.053627 | -0.0252 | 7.73 | 18.38 | -0.03 | 316.77 | 143.92 | 6 | 2.03 | 7 | 1 | 1 | 18 | 1 | 6 | 1 | 1 | 10 | 17.62 | No | 0.02 | 1
17.64 | 7.3937 | 0.050619 | -0.0241 | 7.33 | 18.29 | -0.03 | 317.14 | 144.09 | 6 | 2.05 | 7 | 1 | 1 | 18 | 1 | 6 | 1 | 1 | 10 | 17.64 | No | 0 | 1
17.66 | 7.1771 | 0.050219 | -0.0478 | 7.23 | 18.25 | -0.03 | 317.5 | 144.26 | 6 | 2.05 | 7 | 1 | 1 | 18 | 1 | 6 | 1 | 1 | 10 | 17.66 | No | 0 | 1
17.68 | 7.1568 | 0.049179 | -0.047 | 7.08 | 18.23 | -0.03 | 317.87 | 144.43 | 6 | 2.06 | 7 | 1 | *2 | 19 | 1 | 6 | 1 | 1 | 10 | 17.68 | Yes | 0.01 | 1
17.7 | 6.9322 | 0.049514 | -0.0266 | 7 | 18.23 | -0.03 | 318.23 | 144.6 | 5 | 2.07 | 7 | 1 | *2 | 19 | 1 | 6 | 1 | 1 | 10 | 17.7 | Yes | 0.02 | 1
17.74 | 6.9614 | 0.052979 | -0.0194 | 6.97 | 18.29 | -0.03 | 318.96 | 144.93 | 5 | 2.09 | 7 | 1 | *2 | 19 | 1 | 6 | 1 | 1 | 10 | 17.74 | Yes | 0.04 | 1
17.76 | 7.0372 | 0.053002 | -0.0478 | 7.02 | 18.31 | -0.03 | 319.33 | 145.1 | 5 | 2.09 | 7 | 1 | *2 | 19 | 1 | 6 | 1 | 1 | 10 | 17.76 | Yes | 0.04 | 1
17.78 | 7.0955 | 0.053554 | -0.0542 | 7.29 | 18.34 | -0.03 | 319.7 | 145.27 | 6 | 2.07 | 7 | 1 | *2 | 19 | 1 | 6 | 1 | 1 | 10 | 17.78 | Yes | 0.02 | 1
17.8 | 7.7602 | 0.055412 | -0.046 | 7.56 | 18.39 | -0.03 | 320.06 | 145.45 | 6 | 2.05 | 7 | 1 | 1 | 20 | 1 | 6 | 1 | 1 | 10 | 17.8 | No | 0 | 1
17.82 | 7.868 | 0.057937 | -0.0622 | 7.96 | 18.45 | -0.03 | 320.43 | 145.62 | 6 | 2.03 | 7 | 1 | 1 | 20 | 1 | 6 | 1 | 1 | 10 | 17.82 | No | 0.02 | 1
17.84 | 8.2878 | 0.060664 | -0.0582 | 8.41 | 18.53 | -0.03 | 320.8 | 145.79 | 6 | 2 | 7 | 1 | 1 | 20 | 1 | 6 | 1 | 1 | 10 | 17.84 | No | 0.05 | 1
17.86 | 9.1301 | 0.063483 | -0.1027 | 8.85 | 18.58 | -0.03 | 321.18 | 145.97 | 6 | 1.98 | 7 | 1 | 1 | 20 | 1 | 6 | 1 | 1 | 10 | 17.86 | No | 0.07 | 1
17.88 | 9.1782 | 0.063415 | -0.0912 | 9.28 | 18.6 | -0.03 | 321.55 | 146.14 | 6 | 1.95 | 7 | 1 | 1 | 20 | 1 | 6 | 1 | 1 | 10 | 17.88 | No | 0.1 | 1
17.9 | 9.5796 | 0.060533 | -0.0503 | 9.58 | 18.59 | -0.03 | 321.92 | 146.32 | 6 | 1.92 | 7 | 1 | 1 | 20 | 1 | 6 | 1 | 1 | 10 | 17.9 | No | 0.13 | 1
17.92 | 10.0285 | 0.0605 | -0.0348 | 10.05 | 18.61 | -0.02 | 322.29 | 146.5 | 6 | 1.89 | 7 | 1 | 1 | 20 | 1 | 6 | 1 | 1 | 10 | 17.92 | No | 0.16 | 1
17.94 | 10.5622 | 0.063898 | -0.0308 | 10.62 | 18.66 | -0.02 | 322.66 | 146.67 | 6 | 1.86 | 7 | 1 | 1 | 20 | 1 | 6 | 1 | 1 | 10 | 17.94 | No | 0.19 | 1
17.96 | 11.2968 | 0.064108 | -0.0571 | 11.27 | 18.7 | -0.02 | 323.04 | 146.85 | 6 | 1.83 | 7 | 1 | 1 | 20 | 1 | 6 | 1 | 1 | 10 | 17.96 | No | 0.22 | 1
17.98 | 11.9721 | 0.063519 | -0.0507 | 11.98 | 18.71 | -0.02 | 323.41 | 147.03 | 6 | 1.78 | 7 | 1 | 1 | 20 | 1 | 6 | 1 | 1 | 10 | 17.98 | No | 0.27 | 1
18 | 12.704 | 0.062407 | -0.0425 | 12.62 | 18.72 | -0.02 | 323.79 | 147.21 | 6 | 1.75 | 7 | 1 | 1 | 20 | 1 | 6 | 1 | 1 | 10 | 18 | No | 0.3 | 1
18.02 | 13.2113 | 0.062081 | -0.0216 | 13.02 | 18.73 | -0.02 | 324.16 | 147.39 | 6 | 1.73 | 7 | 1 | 1 | 20 | 1 | 6 | 1 | 1 | 10 | 18.02 | No | 0.32 | 1
18.04 | 13.154 | 0.062938 | -0.0161 | 13.03 | 18.73 | -0.02 | 324.54 | 147.56 | 6 | 1.73 | 7 | 1 | 1 | 20 | 1 | 6 | 1 | 1 | 10 | 18.04 | No | 0.32 | 1
18.06 | 12.7458 | 0.06236 | -0.008 | 12.73 | 18.68 | -0.02 | 324.91 | 147.74 | 6 | 1.73 | 7 | 1 | 1 | 20 | 1 | 6 | 1 | 1 | 10 | 18.06 | No | 0.32 | 1
18.08 | 12.3066 | 0.055149 | -0.0058 | 12.41 | 18.62 | -0.02 | 325.28 | 147.92 | 6 | 1.74 | 7 | 1 | 1 | 20 | 1 | 6 | 1 | 1 | 10 | 18.08 | No | 0.31 | 1
18.1 | 12.17 | 0.055581 | -0.0001 | 12.15 | 18.57 | -0.02 | 325.65 | 148.09 | 6 | 1.75 | 7 | 1 | 1 | 20 | 1 | 6 | 1 | 1 | 10 | 18.1 | No | 0.3 | 1
18.12 | 11.9714 | 0.057075 | -0.0071 | 11.89 | 18.56 | -0.02 | 326.02 | 148.27 | 6 | 1.76 | 7 | 1 | 1 | 20 | 1 | 6 | 1 | 1 | 10 | 18.12 | No | 0.29 | 1
18.14 | 11.5473 | 0.054941 | -0.0209 | 11.37 | 18.54 | -0.02 | 326.4 | 148.44 | 6 | 1.79 | 7 | 1 | 1 | 20 | 1 | 6 | 1 | 1 | 10 | 18.14 | No | 0.26 | 1
18.16 | 10.5966 | 0.05408 | -0.0137 | 10.9 | 18.48 | -0.02 | 326.77 | 148.62 | 6 | 1.81 | 7 | 1 | 1 | 20 | 1 | 6 | 1 | 1 | 10 | 18.16 | No | 0.24 | 1
18.2 | 11.0487 | 0.049103 | -0.0029 | 10.92 | 18.4 | -0.02 | 327.5 | 148.96 | 6 | 1.79 | 7 | 1 | 1 | 20 | 1 | 6 | 1 | 1 | 10 | 18.2 | No | 0.26 | 1
18.22 | 11.162 | 0.048898 | -0.0073 | 11.32 | 18.4 | -0.02 | 327.87 | 149.13 | 6 | 1.76 | 7 | 1 | 1 | 20 | 1 | 6 | 1 | 1 | 10 | 18.22 | No | 0.29 | 1
18.24 | 11.7763 | 0.049293 | -0.061 | 11.69 | 18.44 | -0.02 | 328.24 | 149.3 | 6 | 1.75 | 7 | 1 | 1 | 20 | 1 | 6 | 1 | 1 | 10 | 18.24 | No | 0.3 | 1
18.26 | 12.1526 | 0.053434 | -0.0891 | 12.01 | 18.49 | -0.02 | 328.61 | 149.48 | 6 | 1.74 | 7 | 1 | 1 | 20 | 1 | 6 | 1 | 1 | 10 | 18.26 | No | 0.31 | 1
18.28 | 12.1475 | 0.054395 | -0.0761 | 12.1 | 18.54 | -0.02 | 328.98 | 149.65 | 6 | 1.75 | 7 | 1 | 1 | 20 | 1 | 6 | 1 | 1 | 10 | 18.28 | No | 0.3 | 1
18.3 | 12.0495 | 0.055298 | -0.0527 | 11.92 | 18.5 | -0.02 | 329.35 | 149.83 | 6 | 1.75 | 7 | 1 | 1 | 20 | 1 | 6 | 1 | 1 | 10 | 18.3 | No | 0.3 | 1
18.32 | 11.5847 | 0.049237 | -0.0197 | 11.71 | 18.42 | -0.02 | 329.72 | 150 | 6 | 1.74 | 7 | 1 | 1 | 20 | 1 | 6 | 1 | 1 | 10 | 18.32 | No | 0.31 | 1
18.34 | 11.5176 | 0.043566 | -0.021 | 11.4 | 18.31 | -0.02 | 330.08 | 150.17 | 6 | 1.74 | 7 | 1 | 1 | 20 | 1 | 6 | 1 | 1 | 10 | 18.34 | No | 0.31 | 1
18.36 | 11.1054 | 0.043119 | -0.01 | 10.99 | 18.15 | -0.02 | 330.45 | 150.34 | 6 | 1.74 | 7 | 1 | 1 | 20 | 1 | 6 | 1 | 1 | 10 | 18.36 | No | 0.31 | 1
18.38 | 10.3429 | 0.03313 | -0.0215 | 10.57 | 18.01 | -0.02 | 330.81 | 150.5 | 6 | 1.74 | 7 | 1 | 1 | 20 | 1 | 6 | 1 | 1 | 10 | 18.38 | No | 0.31 | 1
18.4 | 10.2751 | 0.031677 | -0.0304 | 10.19 | 17.79 | -0.02 | 331.16 | 150.66 | 6 | 1.73 | 7 | 1 | 1 | 20 | 1 | 6 | 1 | 1 | 10 | 18.4 | No | 0.32 | 1
18.46 | 11.0393 | 0.026756 | -0.0478 | 10.85 | 17.65 | -0.02 | 332.22 | 151.13 | 6 | 1.67 | 7 | 1 | 1 | 20 | 1 | 6 | 1 | 1 | 10 | 18.46 | No | 0.38 | 1
18.48 | 11.313 | 0.025112 | -0.0527 | 11.51 | 17.7 | -0.02 | 332.58 | 151.29 | 6 | 1.64 | 7 | 1 | 1 | 20 | 1 | 6 | 1 | 1 | 10 | 18.48 | No | 0.41 | 1
18.5 | 12.2228 | 0.027855 | -0.0624 | 11.92 | 17.87 | -0.02 | 332.93 | 151.45 | 6 | 1.64 | 7 | 1 | 1 | 20 | 1 | 6 | 1 | 1 | 10 | 18.5 | No | 0.41 | 1
18.52 | 12.2679 | 0.038402 | -0.0624 | 12.25 | 18.05 | -0.02 | 333.3 | 151.61 | 6 | 1.65 | 7 | 1 | 1 | 20 | 1 | 6 | 1 | 1 | 10 | 18.52 | No | 0.4 | 1
18.54 | 12.2898 | 0.039628 | -0.0399 | 12.19 | 18.21 | -0.02 | 333.66 | 151.78 | 6 | 1.68 | 7 | 1 | 1 | 20 | 1 | 6 | 1 | 1 | 10 | 18.54 | No | 0.37 | 1
18.56 | 12.0283 | 0.043801 | -0.0408 | 12.03 | 18.3 | -0.02 | 334.03 | 151.95 | 6 | 1.71 | 7 | 1 | 1 | 20 | 1 | 6 | 1 | 1 | 10 | 18.56 | No | 0.34 | 1
18.58 | 11.7803 | 0.049301 | -0.0321 | 11.76 | 18.43 | -0.02 | 334.39 | 152.12 | 6 | 1.75 | 7 | 1 | 1 | 20 | 1 | 6 | 1 | 1 | 10 | 18.58 | No | 0.3 | 1
18.6 | 11.4902 | 0.056083 | -0.03 | 11.44 | 18.55 | -0.02 | 334.77 | 152.3 | 6 | 1.79 | 7 | 1 | 1 | 20 | 1 | 6 | 1 | 1 | 10 | 18.6 | No | 0.26 | 1
18.62 | 11.0702 | 0.06203 | -0.029 | 11.06 | 18.62 | -0.02 | 335.14 | 152.48 | 6 | 1.83 | 7 | 1 | 1 | 20 | 1 | 6 | 1 | 1 | 10 | 18.62 | No | 0.22 | 1
18.64 | 10.644 | 0.061594 | -0.0369 | 10.75 | 18.61 | -0.02 | 335.51 | 152.65 | 6 | 1.85 | 7 | 1 | 1 | 20 | 1 | 6 | 1 | 1 | 10 | 18.64 | No | 0.2 | 1
18.66 | 10.5671 | 0.056678 | -0.0427 | 10.48 | 18.52 | -0.02 | 335.88 | 152.83 | 6 | 1.85 | 7 | 1 | 1 | 20 | 1 | 6 | 1 | 1 | 10 | 18.66 | No | 0.2 | 1
18.68 | 10.2578 | 0.050385 | -0.0329 | 10.24 | 18.42 | -0.02 | 336.25 | 153 | 6 | 1.85 | 7 | 1 | 1 | 20 | 1 | 6 | 1 | 1 | 10 | 18.68 | No | 0.2 | 1
18.7 | 9.9229 | 0.048018 | -0.03 | 9.96 | 18.34 | -0.02 | 336.62 | 153.17 | 6 | 1.85 | 7 | 1 | 1 | 20 | 1 | 6 | 1 | 1 | 10 | 18.7 | No | 0.2 | 1
18.74 | 9.8373 | 0.045389 | -0.1789 | 9.75 | 18.31 | -0.03 | 337.35 | 153.51 | 6 | 1.86 | 7 | 1 | 1 | 20 | 1 | 6 | 1 | 1 | 10 | 18.74 | No | 0.19 | 1
18.76 | 9.793 | 0.049893 | -0.1825 | 9.69 | 18.36 | -0.04 | 337.71 | 153.68 | 6 | 1.88 | 7 | 1 | 1 | 20 | 1 | 6 | 1 | 1 | 10 | 18.76 | No | 0.17 | 1
18.78 | 9.537 | 0.055246 | -0.1504 | 9.49 | 18.4 | -0.03 | 338.08 | 153.85 | 6 | 1.9 | 7 | 1 | 1 | 20 | 1 | 6 | 1 | 1 | 10 | 18.78 | No | 0.15 | 1
18.8 | 9.2252 | 0.051678 | -0.064 | 9.24 | 18.39 | -0.03 | 338.45 | 154.02 | 6 | 1.92 | 7 | 1 | 1 | 20 | 1 | 6 | 1 | 1 | 10 | 18.8 | No | 0.13 | 1
18.82 | 8.9959 | 0.050205 | -0.0415 | 9.06 | 18.31 | -0.03 | 338.82 | 154.19 | 6 | 1.92 | 7 | 1 | 1 | 20 | 1 | 6 | 1 | 1 | 10 | 18.82 | No | 0.13 | 1
18.84 | 8.9856 | 0.045301 | -0.0431 | 8.97 | 18.25 | -0.03 | 339.18 | 154.36 | 6 | 1.91 | 7 | 1 | 1 | 20 | 1 | 6 | 1 | 1 | 10 | 18.84 | No | 0.14 | 1
18.86 | 8.9555 | 0.045064 | -0.0255 | 8.93 | 18.2 | -0.02 | 339.55 | 154.53 | 6 | 1.91 | 7 | 1 | 1 | 20 | 1 | 6 | 1 | 1 | 10 | 18.86 | No | 0.14 | 1
18.88 | 8.8535 | 0.043807 | -0.0149 | 8.81 | 18.17 | -0.03 | 339.91 | 154.7 | 6 | 1.91 | 7 | 1 | 1 | 20 | 1 | 6 | 1 | 1 | 10 | 18.88 | No | 0.14 | 1
18.9 | 8.6325 | 0.042785 | -0.064 | 8.43 | 18.13 | -0.03 | 340.27 | 154.86 | 6 | 1.94 | 7 | 1 | 1 | 20 | 1 | 6 | 1 | 1 | 10 | 18.9 | No | 0.11 | 1
18.92 | 7.8361 | 0.041912 | -0.0668 | 8.06 | 18.09 | -0.03 | 340.63 | 155.03 | 6 | 1.96 | 7 | 1 | 1 | 20 | 1 | 6 | 1 | 1 | 10 | 18.92 | No | 0.09 | 1
18.94 | 7.7409 | 0.041535 | -0.0597 | 7.63 | 18.06 | -0.03 | 340.99 | 155.19 | 6 | 2 | 7 | 1 | 1 | 20 | 1 | 6 | 1 | 1 | 10 | 18.94 | No | 0.05 | 1
18.96 | 7.3524 | 0.042052 | -0.0132 | 7.47 | 18.04 | -0.03 | 341.36 | 155.36 | 6 | 2.01 | 7 | 1 | 1 | 20 | 1 | 6 | 1 | 1 | 10 | 18.96 | No | 0.04 | 1
18.98 | 7.3258 | 0.040729 | -0.0097 | 7.28 | 18 | -0.03 | 341.72 | 155.52 | 6 | 2.02 | 7 | 1 | 1 | 20 | 1 | 6 | 1 | 1 | 10 | 18.98 | No | 0.03 | 1
19 | 7.1704 | 0.038475 | -0.0174 | 7.22 | 17.96 | -0.03 | 342.07 | 155.68 | 6 | 2.02 | 7 | 1 | 1 | 20 | 1 | 6 | 1 | 1 | 10 | 19 | No | 0.03 | 1
19.02 | 7.1702 | 0.037834 | -0.0422 | 7.15 | 17.96 | -0.03 | 342.43 | 155.85 | 6 | 2.03 | 7 | 1 | 1 | 20 | 1 | 6 | 1 | 1 | 10 | 19.02 | No | 0.02 | 1
19.04 | 7.1194 | 0.040599 | -0.0651 | 6.97 | 17.98 | -0.04 | 342.79 | 156.01 | 6 | 2.05 | 7 | 1 | 1 | 20 | 1 | 6 | 1 | 1 | 10 | 19.04 | No | 0 | 1
19.06 | 6.6476 | 0.042101 | -0.039 | 6.68 | 18 | -0.04 | 343.15 | 156.17 | 5 | 2.09 | 7 | 1 | *2 | 21 | 1 | 6 | 1 | 1 | 10 | 19.06 | Yes | 0.04 | 1
19.08 | 6.2871 | 0.042016 | -0.0236 | 6.26 | 18 | -0.04 | 343.51 | 156.34 | 5 | 2.13 | 7 | 1 | *2 | 21 | 1 | 6 | 1 | 1 | 10 | 19.08 | Yes | 0.08 | 1
19.1 | 5.8592 | 0.042588 | -0.0075 | 5.95 | 17.98 | -0.04 | 343.87 | 156.5 | 5 | 2.17 | 7 | 1 | *2 | 21 | 1 | 6 | 1 | 1 | 10 | 19.1 | Yes | 0.12 | 1
19.16 | 5.971 | 0.0334 | -0.0557 | 6.03 | 17.72 | -0.04 | 344.94 | 156.98 | 5 | 2.11 | 7 | 1 | *2 | 21 | 1 | 6 | 1 | 1 | 10 | 19.16 | Yes | 0.06 | 1
19.18 | 6.3987 | 0.028274 | -0.0844 | 6.26 | 17.57 | -0.04 | 345.29 | 157.14 | 6 | 2.05 | 7 | 1 | *1 | 22 | 1 | 6 | 1 | 1 | 10 | 19.18 | No | 0 | 1
19.2 | 6.4678 | 0.025761 | -0.0929 | 6.64 | 17.49 | -0.05 | 345.64 | 157.29 | 6 | 2 | 7 | 1 | *1 | 22 | 1 | 6 | 1 | 1 | 10 | 19.2 | No | 0.05 | 1
19.22 | 7.1229 | 0.026089 | -0.1505 | 6.9 | 17.51 | -0.05 | 345.99 | 157.45 | 6 | 1.97 | 7 | 1 | *1 | 22 | 1 | 6 | 1 | 1 | 10 | 19.22 | No | 0.08 | 1
19.24 | 7.2046 | 0.028116 | -0.1698 | 7.26 | 17.59 | -0.05 | 346.35 | 157.6 | 6 | 1.95 | 7 | 1 | *1 | 22 | 1 | 6 | 1 | 1 | 10 | 19.24 | No | 0.1 | 1
19.26 |  |  |  | 7.41 | 17.68 | -0.05 | 346.7 | 157.76 | 6 | 1.95 | 7 | 1 | *1 | 22 | 1 | 6 | 1 | 1 | 10 | 19.26 | No | 0.1 | 1
19.28 |  |  |  | 5.02 | 17.11 | -0.07 | 347.04 | 157.91 | 5 | 2.14 | 7 | 1 | *2 | 23 | 1 | 6 | 1 | 1 | 10 | 19.28 | Yes | 0.09 | 1
19.3 |  |  |  | 0 | 17 | 0 | 347.38 | 158.05 | 0 | 0 | 8 | 1 | *2 | 23 | 1 | 6 | 1 | 1 | 10 | 19.3 | No | 2.05 | 1
19.38 |  |  |  | 0 | 17 | 0 | 348.74 | 158.62 | 0 | 0 | 8 | 1 | *2 | 23 | 1 | 6 | 1 | 1 | 10 | 19.38 | No | 2.05 | 1
19.4 |  |  |  | 0 | 17 | 0 | 349.08 | 158.77 | 0 | 0 | 8 | 1 | *2 | 23 | 1 | 6 | 1 | 1 | 10 | 19.4 | No | 2.05 | 1
19.52 |  |  |  | 8.23 | 18.39 | -0.03 | 351.23 | 159.74 | 6 | 2.02 | 8 | 1 | 1 | 24 | 1 | 6 | 1 | 1 | 10 | 19.52 | No | 0.03 | 1
19.54 |  |  |  | 8.58 | 18.42 | -0.03 | 351.6 | 159.91 | 6 | 1.99 | 8 | 1 | 1 | 24 | 1 | 6 | 1 | 1 | 10 | 19.54 | No | 0.06 | 1
19.56 |  |  |  | 8.75 | 18.44 | -0.03 | 351.97 | 160.08 | 6 | 1.98 | 8 | 1 | 1 | 24 | 1 | 6 | 1 | 1 | 10 | 19.56 | No | 0.07 | 1
19.58 |  |  |  | 8.95 | 18.43 | -0.03 | 352.34 | 160.26 | 6 | 1.96 | 8 | 1 | 1 | 24 | 1 | 6 | 1 | 1 | 10 | 19.58 | No | 0.09 | 1
19.6 |  |  |  | 9.14 | 18.42 | -0.03 | 352.7 | 160.43 | 6 | 1.95 | 8 | 1 | 1 | 24 | 1 | 6 | 1 | 1 | 10 | 19.6 | No | 0.1 | 1
19.62 |  |  |  | 9.42 | 18.43 | -0.03 | 353.07 | 160.6 | 6 | 1.93 | 8 | 1 | 1 | 24 | 1 | 6 | 1 | 1 | 10 | 19.62 | No | 0.12 | 1
19.64 |  |  |  | 9.78 | 18.45 | -0.03 | 353.44 | 160.77 | 6 | 1.9 | 8 | 1 | 1 | 24 | 1 | 6 | 1 | 1 | 10 | 19.64 | No | 0.15 | 1
19.66 |  |  |  | 10.08 | 18.5 | -0.03 | 353.81 | 160.95 | 6 | 1.89 | 8 | 1 | 1 | 24 | 1 | 6 | 1 | 1 | 10 | 19.66 | No | 0.16 | 1
19.68 | 10.2741 | 0.057622 | -0.0868 | 10.34 | 18.57 | -0.03 | 354.18 | 161.12 | 6 | 1.89 | 8 | 1 | 1 | 24 | 1 | 6 | 1 | 1 | 10 | 19.68 | No | 0.16 | 1
19.7 | 10.5721 | 0.064236 | -0.0676 | 10.58 | 18.65 | -0.03 | 354.56 | 161.3 | 6 | 1.89 | 8 | 1 | 1 | 24 | 1 | 6 | 1 | 1 | 10 | 19.7 | No | 0.16 | 1
19.72 | 10.9364 | 0.065886 | -0.0816 | 10.9 | 18.73 | -0.02 | 354.93 | 161.48 | 6 | 1.88 | 8 | 1 | 1 | 24 | 1 | 6 | 1 | 1 | 10 | 19.72 | No | 0.17 | 1
19.74 | 11.227 | 0.069535 | -0.0456 | 11.19 | 18.81 | -0.02 | 355.31 | 161.66 | 6 | 1.88 | 8 | 1 | 1 | 24 | 1 | 6 | 1 | 1 | 10 | 19.74 | No | 0.17 | 1
19.76 | 11.4396 | 0.076715 | -0.0334 | 11.37 | 18.9 | -0.02 | 355.69 | 161.84 | 6 | 1.89 | 8 | 1 | 1 | 24 | 1 | 6 | 1 | 1 | 10 | 19.76 | No | 0.16 | 1
19.78 | 11.4551 | 0.081615 | -0.0427 | 11.4 | 18.96 | -0.02 | 356.06 | 162.02 | 6 | 1.9 | 8 | 1 | 1 | 24 | 1 | 6 | 1 | 1 | 10 | 19.78 | No | 0.15 | 1
19.8 | 11.3197 | 0.082148 | -0.0383 | 11.21 | 18.98 | -0.02 | 356.44 | 162.21 | 6 | 1.92 | 8 | 1 | 1 | 24 | 1 | 6 | 1 | 1 | 10 | 19.8 | No | 0.13 | 1
19.82 | 10.8828 | 0.080373 | -0.0191 | 11.02 | 18.9 | -0.02 | 356.82 | 162.39 | 6 | 1.91 | 8 | 1 | 1 | 24 | 1 | 6 | 1 | 1 | 10 | 19.82 | No | 0.14 | 1
19.84 | 10.8615 | 0.067172 | -0.0171 | 10.82 | 18.72 | -0.02 | 357.2 | 162.57 | 6 | 1.89 | 8 | 1 | 1 | 24 | 1 | 6 | 1 | 1 | 10 | 19.84 | No | 0.16 | 1
19.86 | 10.731 | 0.050728 | -0.0203 | 10.73 | 18.53 | -0.02 | 357.57 | 162.74 | 6 | 1.85 | 8 | 1 | 1 | 24 | 1 | 6 | 1 | 1 | 10 | 19.86 | No | 0.2 | 1
19.92 | 11.0082 | 0.051742 | -0.0814 | 11 | 18.47 | -0.03 | 358.67 | 163.26 | 6 | 1.82 | 8 | 1 | 1 | 24 | 1 | 6 | 1 | 1 | 10 | 19.92 | No | 0.23 | 1
19.94 | 11.4495 | 0.056385 | -0.18 | 11.33 | 18.56 | -0.03 | 359.04 | 163.43 | 6 | 1.82 | 8 | 1 | 1 | 24 | 1 | 6 | 1 | 1 | 10 | 19.94 | No | 0.23 | 1
19.96 | 11.5945 | 0.061863 | -0.1143 | 11.46 | 18.7 | -0.03 | 359.42 | 163.61 | 6 | 1.84 | 8 | 1 | 1 | 24 | 1 | 6 | 1 | 1 | 10 | 19.96 | No | 0.21 | 1
19.98 | 11.4135 | 0.072771 | -0.0615 | 11.45 | 18.8 | -0.02 | 359.79 | 163.79 | 6 | 1.87 | 8 | 1 | 1 | 24 | 1 | 6 | 1 | 1 | 10 | 19.98 | No | 0.18 | 1
20.02 | 11.4239 | 0.0759 | -0.0429 | 11.43 | 18.9 | -0.02 | 360.55 | 164.15 | 6 | 1.89 | 8 | 1 | 1 | 24 | 1 | 6 | 1 | 1 | 10 | 20.02 | No | 0.16 | 1
20.04 | 11.4829 | 0.078362 | -0.0477 | 11.43 | 18.93 | -0.02 | 360.93 | 164.34 | 6 | 1.9 | 8 | 1 | 1 | 24 | 1 | 6 | 1 | 1 | 10 | 20.04 | No | 0.15 | 1
20.06 | 11.4271 | 0.07935 | -0.0631 | 11.34 | 18.95 | -0.02 | 361.31 | 164.52 | 6 | 1.91 | 8 | 1 | 1 | 24 | 1 | 6 | 1 | 1 | 10 | 20.06 | No | 0.14 | 1
20.08 | 11.1553 | 0.080185 | -0.0441 | 11 | 18.94 | -0.02 | 361.69 | 164.7 | 6 | 1.93 | 8 | 1 | 1 | 24 | 1 | 6 | 1 | 1 | 10 | 20.08 | No | 0.12 | 1
20.1 | 10.4572 | 0.07904 | -0.0201 | 10.66 | 18.94 | -0.02 | 362.06 | 164.88 | 6 | 1.95 | 8 | 1 | 1 | 24 | 1 | 6 | 1 | 1 | 10 | 20.1 | No | 0.1 | 1
20.12 | 10.3761 | 0.080624 | -0.0165 | 10.3 | 18.91 | -0.02 | 362.44 | 165.07 | 6 | 1.97 | 8 | 1 | 1 | 24 | 1 | 6 | 1 | 1 | 10 | 20.12 | No | 0.08 | 1
20.14 | 10.0914 | 0.077645 | -0.0152 | 9.94 | 18.89 | -0.02 | 362.82 | 165.25 | 6 | 2 | 8 | 1 | 1 | 24 | 1 | 6 | 1 | 1 | 10 | 20.14 | No | 0.05 | 1
20.16 | 9.37 | 0.078132 | -0.0191 | 9.58 | 18.84 | -0.02 | 363.2 | 165.43 | 6 | 2.01 | 8 | 1 | 1 | 24 | 1 | 6 | 1 | 1 | 10 | 20.16 | No | 0.04 | 1
20.18 | 9.2938 | 0.072378 | -0.018 | 9.22 | 18.75 | -0.02 | 363.57 | 165.61 | 6 | 2.02 | 8 | 1 | 1 | 24 | 1 | 6 | 1 | 1 | 10 | 20.18 | No | 0.03 | 1
20.2 | 9.0058 | 0.064592 | -0.0274 | 9.09 | 18.66 | -0.03 | 363.95 | 165.78 | 6 | 2.01 | 8 | 1 | 1 | 24 | 1 | 6 | 1 | 1 | 10 | 20.2 | No | 0.04 | 1
20.24 | 9.4582 | 0.06261 | -0.0257 | 9.58 | 18.61 | -0.03 | 364.69 | 166.14 | 6 | 1.96 | 8 | 1 | 1 | 24 | 1 | 6 | 1 | 1 | 10 | 20.24 | No | 0.09 | 1
20.26 | 10.3336 | 0.062691 | -0.1496 | 10.03 | 18.64 | -0.03 | 365.06 | 166.31 | 6 | 1.93 | 8 | 1 | 1 | 24 | 1 | 6 | 1 | 1 | 10 | 20.26 | No | 0.12 | 1
20.28 | 10.3791 | 0.063582 | -0.1611 | 10.33 | 18.67 | -0.03 | 365.44 | 166.49 | 6 | 1.92 | 8 | 1 | 1 | 24 | 1 | 6 | 1 | 1 | 10 | 20.28 | No | 0.13 | 1
20.3 | 10.3569 | 0.066147 | -0.0774 | 10.29 | 18.69 | -0.03 | 365.81 | 166.67 | 6 | 1.93 | 8 | 1 | 1 | 24 | 1 | 6 | 1 | 1 | 10 | 20.3 | No | 0.12 | 1
20.32 | 10.2045 | 0.066889 | -0.0581 | 9.98 | 18.7 | -0.03 | 366.18 | 166.84 | 6 | 1.95 | 8 | 1 | 1 | 24 | 1 | 6 | 1 | 1 | 10 | 20.32 | No | 0.1 | 1
20.34 | 9.4043 | 0.066631 | -0.015 | 9.6 | 18.67 | -0.02 | 366.56 | 167.02 | 6 | 1.98 | 8 | 1 | 1 | 24 | 1 | 6 | 1 | 1 | 10 | 20.34 | No | 0.07 | 1
20.36 | 9.2183 | 0.063726 | -0.0174 | 9.17 | 18.63 | -0.02 | 366.93 | 167.2 | 6 | 2 | 8 | 1 | 1 | 24 | 1 | 6 | 1 | 1 | 10 | 20.36 | No | 0.05 | 1
20.38 | 8.8936 | 0.062984 | -0.0225 | 8.91 | 18.59 | -0.03 | 367.3 | 167.37 | 6 | 2.01 | 8 | 1 | 1 | 24 | 1 | 6 | 1 | 1 | 10 | 20.38 | No | 0.04 | 1
20.4 | 8.645 | 0.061746 | -0.02 | 8.67 | 18.51 | -0.03 | 367.67 | 167.55 | 6 | 2.02 | 8 | 1 | 1 | 24 | 1 | 6 | 1 | 1 | 10 | 20.4 | No | 0.03 | 1
20.42 | 8.481 | 0.053345 | -0.0372 | 8.5 | 18.42 | -0.03 | 368.04 | 167.72 | 6 | 2.02 | 8 | 1 | 1 | 24 | 1 | 6 | 1 | 1 | 10 | 20.42 | No | 0.03 | 1
20.48 | 8.558 | 0.051247 | -0.101 | 8.54 | 18.36 | -0.04 | 369.14 | 168.23 | 6 | 2 | 8 | 1 | 1 | 24 | 1 | 6 | 1 | 1 | 10 | 20.48 | No | 0.05 | 1
20.5 | 8.6905 | 0.055134 | -0.1658 | 8.61 | 18.4 | -0.04 | 369.51 | 168.4 | 6 | 2 | 8 | 1 | 1 | 24 | 1 | 6 | 1 | 1 | 10 | 20.5 | No | 0.05 | 1
20.56 | 8.7786 | 0.058878 | -0.1024 | 8.77 | 18.5 | -0.04 | 370.62 | 168.92 | 6 | 2.01 | 8 | 1 | 1 | 24 | 1 | 6 | 1 | 1 | 10 | 20.56 | No | 0.04 | 1
20.58 | 8.9175 | 0.057858 | -0.1031 | 8.91 | 18.49 | -0.04 | 370.99 | 169.1 | 6 | 2 | 8 | 1 | 1 | 24 | 1 | 6 | 1 | 1 | 10 | 20.58 | No | 0.05 | 1
20.6 | 9.0932 | 0.055939 | -0.1093 | 9.09 | 18.43 | -0.04 | 371.36 | 169.27 | 6 | 1.97 | 8 | 1 | 1 | 24 | 1 | 6 | 1 | 1 | 10 | 20.6 | No | 0.08 | 1
20.62 | 9.3475 | 0.049859 | -0.1677 | 9.27 | 18.39 | -0.04 | 371.72 | 169.44 | 6 | 1.95 | 8 | 1 | 1 | 24 | 1 | 6 | 1 | 1 | 10 | 20.62 | No | 0.1 | 1
20.64 | 9.4518 | 0.050655 | -0.197 | 9.37 | 18.4 | -0.04 | 372.09 | 169.61 | 6 | 1.94 | 8 | 1 | 1 | 24 | 1 | 6 | 1 | 1 | 10 | 20.64 | No | 0.11 | 1
20.66 | 9.4347 | 0.056343 | -0.2143 | 9.34 | 18.45 | -0.05 | 372.46 | 169.79 | 6 | 1.95 | 8 | 1 | 1 | 24 | 1 | 6 | 1 | 1 | 10 | 20.66 | No | 0.1 | 1
20.68 | 9.2438 | 0.057571 | -0.2118 | 9.1 | 18.53 | -0.05 | 372.83 | 169.96 | 6 | 1.99 | 8 | 1 | 1 | 24 | 1 | 6 | 1 | 1 | 10 | 20.68 | No | 0.06 | 1
20.7 | 8.7483 | 0.063165 | -0.2376 | 8.68 | 18.53 | -0.05 | 373.2 | 170.13 | 6 | 2.03 | 8 | 1 | 1 | 24 | 1 | 6 | 1 | 1 | 10 | 20.7 | No | 0.02 | 1
20.72 | 8.1823 | 0.059292 | -0.2631 | 8.17 | 18.45 | -0.06 | 373.57 | 170.31 | 6 | 2.06 | 8 | 1 | *2 | 25 | 1 | 6 | 1 | 1 | 10 | 20.72 | Yes | 0.01 | 1
20.74 | 7.7179 | 0.050168 | -0.2239 | 7.79 | 18.29 | -0.06 | 373.94 | 170.48 | 6 | 2.06 | 8 | 1 | *2 | 25 | 1 | 6 | 1 | 1 | 10 | 20.74 | Yes | 0.01 | 1
20.78 | 8.2779 | 0.043251 | -0.1862 | 8.1 | 18.15 | -0.05 | 374.66 | 170.81 | 6 | 2 | 8 | 1 | 1 | 26 | 1 | 6 | 1 | 1 | 10 | 20.78 | No | 0.05 | 1
20.8 | 8.5616 | 0.047571 | -0.2719 | 8.57 | 18.22 | -0.06 | 375.03 | 170.98 | 6 | 1.97 | 8 | 1 | 1 | 26 | 1 | 6 | 1 | 1 | 10 | 20.8 | No | 0.08 | 1
20.82 | 9.0338 | 0.047317 | -0.4206 | 8.81 | 18.31 | -0.07 | 375.39 | 171.15 | 6 | 1.97 | 8 | 1 | 1 | 26 | 1 | 6 | 1 | 1 | 10 | 20.82 | No | 0.08 | 1
20.84 | 9.0511 | 0.053086 | -0.4326 | 9.04 | 18.36 | -0.06 | 375.76 | 171.32 | 6 | 1.96 | 8 | 1 | 1 | 26 | 1 | 6 | 1 | 1 | 10 | 20.84 | No | 0.09 | 1
20.86 | 9.2426 | 0.053601 | -0.221 | 9.28 | 18.42 | -0.05 | 376.13 | 171.49 | 6 | 1.95 | 8 | 1 | 1 | 26 | 1 | 6 | 1 | 1 | 10 | 20.86 | No | 0.1 | 1
20.88 | 9.7093 | 0.053251 | -0.088 | 9.76 | 18.46 | -0.04 | 376.5 | 171.67 | 6 | 1.93 | 8 | 1 | 1 | 26 | 1 | 6 | 1 | 1 | 10 | 20.88 | No | 0.12 | 1
20.9 | 10.4032 | 0.056016 | -0.1061 | 10.31 | 18.5 | -0.03 | 376.87 | 171.84 | 6 | 1.89 | 8 | 1 | 1 | 26 | 1 | 6 | 1 | 1 | 10 | 20.9 | No | 0.16 | 1
20.92 | 10.8971 | 0.056278 | -0.1487 | 10.71 | 18.55 | -0.03 | 377.24 | 172.01 | 6 | 1.88 | 8 | 1 | 1 | 26 | 1 | 6 | 1 | 1 | 10 | 20.92 | No | 0.17 | 1
20.94 | 10.9118 | 0.059688 | -0.132 | 11 | 18.61 | -0.03 | 377.61 | 172.19 | 6 | 1.87 | 8 | 1 | 1 | 26 | 1 | 6 | 1 | 1 | 10 | 20.94 | No | 0.18 | 1
20.96 | 11.2653 | 0.062557 | -0.0402 | 11.2 | 18.67 | -0.03 | 377.98 | 172.37 | 6 | 1.87 | 8 | 1 | 1 | 26 | 1 | 6 | 1 | 1 | 10 | 20.96 | No | 0.18 | 1
20.98 | 11.4759 | 0.065531 | -0.0329 | 11.55 | 18.73 | -0.02 | 378.36 | 172.55 | 6 | 1.86 | 8 | 1 | 1 | 26 | 1 | 6 | 1 | 1 | 10 | 20.98 | No | 0.19 | 1
21 | 11.926 | 0.067884 | -0.0356 | 11.93 | 18.78 | -0.02 | 378.73 | 172.72 | 6 | 1.85 | 8 | 1 | 1 | 26 | 1 | 6 | 1 | 1 | 10 | 21 | No | 0.2 | 1
21.02 | 12.4117 | 0.067729 | -0.0621 | 12.25 | 18.8 | -0.02 | 379.11 | 172.9 | 6 | 1.83 | 8 | 1 | 1 | 26 | 1 | 6 | 1 | 1 | 10 | 21.02 | No | 0.22 | 1
21.04 | 12.4475 | 0.068251 | -0.0772 | 12.43 | 18.81 | -0.02 | 379.49 | 173.08 | 6 | 1.82 | 8 | 1 | 1 | 26 | 1 | 6 | 1 | 1 | 10 | 21.04 | No | 0.23 | 1
21.06 | 12.4645 | 0.068913 | -0.0646 | 12.46 | 18.83 | -0.02 | 379.86 | 173.26 | 6 | 1.82 | 8 | 1 | 1 | 26 | 1 | 6 | 1 | 1 | 10 | 21.06 | No | 0.23 | 1
21.08 | 12.494 | 0.07011 | -0.0343 | 12.5 | 18.82 | -0.02 | 380.24 | 173.45 | 6 | 1.82 | 8 | 1 | 1 | 26 | 1 | 6 | 1 | 1 | 10 | 21.08 | No | 0.23 | 1
21.1 | 12.5586 | 0.066962 | -0.0242 | 12.57 | 18.81 | -0.02 | 380.62 | 173.63 | 6 | 1.81 | 8 | 1 | 1 | 26 | 1 | 6 | 1 | 1 | 10 | 21.1 | No | 0.24 | 1
21.12 | 12.6736 | 0.0663 | -0.0407 | 12.66 | 18.79 | -0.02 | 380.99 | 173.8 | 6 | 1.8 | 8 | 1 | 1 | 26 | 1 | 6 | 1 | 1 | 10 | 21.12 | No | 0.25 | 1
21.14 | 12.7835 | 0.065621 | -0.0718 | 12.7 | 18.77 | -0.02 | 381.37 | 173.98 | 6 | 1.8 | 8 | 1 | 1 | 26 | 1 | 6 | 1 | 1 | 10 | 21.14 | No | 0.25 | 1
21.16 | 12.6881 | 0.064721 | -0.0737 | 12.66 | 18.75 | -0.02 | 381.74 | 174.16 | 6 | 1.8 | 8 | 1 | 1 | 26 | 1 | 6 | 1 | 1 | 10 | 21.16 | No | 0.25 | 1
21.18 | 12.5591 | 0.062422 | -0.0521 | 12.56 | 18.72 | -0.02 | 382.12 | 174.34 | 6 | 1.8 | 8 | 1 | 1 | 26 | 1 | 6 | 1 | 1 | 10 | 21.18 | No | 0.25 | 1
21.2 | 12.4564 | 0.060964 | -0.0357 | 12.26 | 18.67 | -0.02 | 382.49 | 174.52 | 6 | 1.81 | 8 | 1 | 1 | 26 | 1 | 6 | 1 | 1 | 10 | 21.2 | No | 0.24 | 1
21.22 | 11.7846 | 0.058569 | -0.0425 | 11.95 | 18.66 | -0.02 | 382.86 | 174.7 | 6 | 1.82 | 8 | 1 | 1 | 26 | 1 | 6 | 1 | 1 | 10 | 21.22 | No | 0.23 | 1
21.24 | 11.6481 | 0.061526 | -0.0471 | 11.46 | 18.69 | -0.02 | 383.24 | 174.87 | 6 | 1.86 | 8 | 1 | 1 | 26 | 1 | 6 | 1 | 1 | 10 | 21.24 | No | 0.19 | 1
21.26 | 10.9791 | 0.068786 | -0.0384 | 10.85 | 18.78 | -0.02 | 383.61 | 175.05 | 6 | 1.92 | 8 | 1 | 1 | 26 | 1 | 6 | 1 | 1 | 10 | 21.26 | No | 0.13 | 1
21.28 | 9.9583 | 0.078353 | -0.0337 | 9.74 | 18.89 | -0.03 | 383.99 | 175.23 | 6 | 2.03 | 8 | 1 | 1 | 26 | 1 | 6 | 1 | 1 | 10 | 21.28 | No | 0.02 | 1
21.3 | 8.2856 | 0.090763 | -0.0092 | 8.69 | 18.96 | -0.03 | 384.37 | 175.42 | 5 | 2.13 | 8 | 1 | *2 | 27 | 2 | 7 | 2 | 2 | 20 | 21.3 | Yes | 0.08 | 2 |  | Yes | 25
21.32 | 7.8215 | 0.092517 | -0.0066 | 7.66 | 18.96 | -0.03 | 384.75 | 175.6 | 5 | 2.23 | 8 | 1 | *2 | 27 | 2 | 7 | 2 | 2 | 20 | 21.32 | Yes | 0.18 | 2 |  | No | 47
21.34 | 6.8869 | 0.089838 | 0.0024 | 7.01 | 18.89 | -0.03 | 385.13 | 175.78 | 5 | 2.29 | 8 | 1 | *2 | 27 | 2 | 7 | 2 | 2 | 20 | 21.34 | Yes | 0.24 | 2
21.36 | 6.3415 | 0.083091 | -0.0514 | 6.5 | 18.81 | -0.05 | 385.5 | 175.96 | 5 | 2.33 | 8 | 1 | *3 | 28 | 2 | 7 | 2 | 2 | 20 | 21.36 | Yes | 0.28 | 2
21.4 | 6.4549 | 0.06713 | -0.2748 | 6.62 | 18.55 | -0.08 | 386.25 | 176.31 | 5 | 2.25 | 8 | 1 | *2 | 29 | 2 | 7 | 2 | 2 | 20 | 21.4 | Yes | 0.2 | 2
21.42 | 7.2703 | 0.054865 | -0.4362 | 7.02 | 18.37 | -0.09 | 386.61 | 176.48 | 5 | 2.17 | 8 | 1 | *2 | 29 | 2 | 7 | 2 | 2 | 20 | 21.42 | Yes | 0.12 | 2
21.44 | 7.5634 | 0.046793 | -0.4827 | 7.61 | 18.18 | -0.1 | 386.98 | 176.65 | 6 | 2.07 | 8 | 1 | *2 | 29 | 2 | 7 | 2 | 2 | 20 | 21.44 | Yes | 0.02 | 2
21.46 | 8.2842 | 0.037494 | -0.5195 | 8.21 | 18.09 | -0.09 | 387.34 | 176.82 | 6 | 1.99 | 8 | 1 | *1 | 30 | 2 | 7 | 2 | 2 | 20 | 21.46 | No | 0.06 | 2
21.48 | 9.1035 | 0.040736 | -0.5609 | 8.92 | 18.18 | -0.09 | 387.7 | 176.98 | 6 | 1.95 | 8 | 1 | *1 | 30 | 2 | 7 | 2 | 2 | 20 | 21.48 | No | 0.1 | 2
21.5 | 9.6969 | 0.053416 | -0.6055 | 9.45 | 18.36 | -0.09 | 388.07 | 177.16 | 6 | 1.94 | 8 | 1 | *1 | 30 | 2 | 7 | 2 | 2 | 20 | 21.5 | No | 0.11 | 2
21.52 | 9.9133 | 0.057712 | -0.6052 | 9.69 | 18.53 | -0.09 | 388.44 | 177.33 | 6 | 1.96 | 8 | 1 | *1 | 30 | 2 | 7 | 2 | 2 | 20 | 21.52 | No | 0.09 | 2
21.54 | 9.8109 | 0.062269 | -0.5748 | 9.6 | 18.61 | -0.08 | 388.81 | 177.51 | 6 | 1.98 | 8 | 1 | *1 | 30 | 2 | 7 | 2 | 2 | 20 | 21.54 | No | 0.07 | 2
21.56 | 9.3902 | 0.067825 | -0.4191 | 9.31 | 18.66 | -0.07 | 389.19 | 177.68 | 6 | 2.02 | 8 | 1 | *1 | 30 | 2 | 7 | 2 | 2 | 20 | 21.56 | No | 0.03 | 2
21.58 | 8.9495 | 0.067869 | -0.1674 | 9 | 18.67 | -0.05 | 389.56 | 177.86 | 6 | 2.04 | 8 | 1 | *1 | 30 | 2 | 7 | 2 | 2 | 20 | 21.58 | No | 0.01 | 2
21.6 | 8.796 | 0.065675 | -0.0666 | 8.8 | 18.63 | -0.04 | 389.93 | 178.04 | 6 | 2.05 | 8 | 1 | *1 | 30 | 2 | 7 | 2 | 2 | 20 | 21.6 | No | 0 | 2
21.62 | 8.7125 | 0.063246 | -0.0183 | 8.73 | 18.6 | -0.03 | 390.31 | 178.21 | 6 | 2.05 | 8 | 1 | *1 | 30 | 2 | 7 | 2 | 2 | 20 | 21.62 | No | 0 | 2
21.64 | 8.6916 | 0.06347 | -0.0218 | 8.68 | 18.59 | -0.03 | 390.68 | 178.39 | 6 | 2.06 | 8 | 1 | *2 | 31 | 2 | 7 | 2 | 2 | 20 | 21.64 | Yes | 0.01 | 2
21.66 | 8.6459 | 0.063831 | -0.0424 | 8.59 | 18.58 | -0.03 | 391.05 | 178.56 | 6 | 2.06 | 8 | 1 | *2 | 31 | 2 | 7 | 2 | 2 | 20 | 21.66 | Yes | 0.01 | 2
21.68 | 8.4579 | 0.061314 | -0.0459 | 8.46 | 18.55 | -0.03 | 391.42 | 178.74 | 6 | 2.07 | 8 | 1 | *2 | 31 | 2 | 7 | 2 | 2 | 20 | 21.68 | Yes | 0.02 | 2
21.74 | 9.062 | 0.05965 | -0.0538 | 8.86 | 18.54 | -0.03 | 392.53 | 179.26 | 6 | 2.03 | 8 | 1 | *1 | 32 | 2 | 7 | 2 | 2 | 20 | 21.74 | No | 0.02 | 2
21.76 | 9.1923 | 0.060376 | -0.0565 | 9.29 | 18.57 | -0.03 | 392.9 | 179.44 | 6 | 2 | 8 | 1 | *1 | 32 | 2 | 7 | 2 | 2 | 20 | 21.76 | No | 0.05 | 2
21.78 | 9.6463 | 0.062451 | -0.0518 | 9.73 | 18.61 | -0.03 | 393.28 | 179.61 | 6 | 1.98 | 8 | 1 | *1 | 32 | 2 | 7 | 2 | 2 | 20 | 21.78 | No | 0.07 | 2
21.8 | 10.3703 | 0.063495 | -0.0469 | 10.25 | 18.66 | -0.03 | 393.65 | 179.79 | 6 | 1.95 | 8 | 1 | *1 | 32 | 2 | 7 | 2 | 2 | 20 | 21.8 | No | 0.1 | 2
21.82 | 10.7631 | 0.065285 | -0.0366 | 10.73 | 18.69 | -0.02 | 394.02 | 179.97 | 6 | 1.92 | 8 | 1 | *1 | 32 | 2 | 7 | 2 | 2 | 20 | 21.82 | No | 0.13 | 2
21.84 | 11.0655 | 0.064925 | -0.0176 | 11.06 | 18.71 | -0.02 | 394.4 | 180.15 | 6 | 1.9 | 8 | 1 | *1 | 32 | 2 | 7 | 2 | 2 | 20 | 21.84 | No | 0.15 | 2
21.86 | 11.3783 | 0.063854 | -0.0241 | 11.34 | 18.71 | -0.02 | 394.77 | 180.32 | 6 | 1.88 | 8 | 1 | *1 | 32 | 2 | 7 | 2 | 2 | 20 | 21.86 | No | 0.17 | 2
21.88 | 11.587 | 0.064733 | -0.0277 | 11.55 | 18.74 | -0.02 | 395.15 | 180.5 | 6 | 1.87 | 8 | 1 | *1 | 32 | 2 | 7 | 2 | 2 | 20 | 21.88 | No | 0.18 | 2
21.9 | 11.7124 | 0.068763 | -0.0176 | 11.68 | 18.81 | -0.02 | 395.52 | 180.68 | 6 | 1.88 | 8 | 1 | *1 | 32 | 2 | 7 | 2 | 2 | 20 | 21.9 | No | 0.17 | 2
21.92 | 11.7574 | 0.074338 | -0.0116 | 11.8 | 18.86 | -0.02 | 395.9 | 180.86 | 6 | 1.89 | 8 | 1 | *1 | 32 | 2 | 7 | 2 | 2 | 20 | 21.92 | No | 0.16 | 2
21.94 | 11.9366 | 0.074271 | -0.0081 | 11.87 | 18.9 | -0.02 | 396.28 | 181.05 | 6 | 1.89 | 8 | 1 | *1 | 32 | 2 | 7 | 2 | 2 | 20 | 21.94 | No | 0.16 | 2
21.96 | 11.9367 | 0.075399 | -0.0129 | 11.94 | 18.91 | -0.02 | 396.65 | 181.23 | 6 | 1.89 | 8 | 1 | *1 | 32 | 2 | 7 | 2 | 2 | 20 | 21.96 | No | 0.16 | 2
21.98 | 11.9548 | 0.075579 | -0.0161 | 11.88 | 18.88 | -0.02 | 397.03 | 181.41 | 6 | 1.89 | 8 | 1 | *1 | 32 | 2 | 7 | 2 | 2 | 20 | 21.98 | No | 0.16 | 2
22 | 11.7424 | 0.070365 | -0.0081 | 11.72 | 18.85 | -0.02 | 397.41 | 181.59 | 6 | 1.89 | 8 | 1 | *1 | 32 | 2 | 7 | 2 | 2 | 20 | 22 | No | 0.16 | 2
22.02 | 11.4715 | 0.069364 | -0.0793 | 11.35 | 18.81 | -0.02 | 397.79 | 181.77 | 6 | 1.91 | 8 | 1 | *1 | 32 | 2 | 7 | 2 | 2 | 20 | 22.02 | No | 0.14 | 2
22.04 |  |  |  | 10.9 | 18.81 | -0.03 | 398.16 | 181.95 | 6 | 1.94 | 8 | 1 | *1 | 32 | 2 | 7 | 2 | 2 | 20 | 22.04 | No | 0.11 | 2
22.06 |  |  |  | 7.08 | 18.19 | -0.04 | 398.53 | 182.12 | 5 | 2.13 | 8 | 1 | *2 | 33 | 2 | 7 | 2 | 2 | 20 | 22.06 | Yes | 0.08 | 2
22.08 |  |  |  | 0 | 17 | 0 | 398.87 | 182.26 | 0 | 0 | 9 | 1 | *2 | 33 | 2 | 7 | 2 | 2 | 20 | 22.08 | No | 2.05 | 2
22.1 |  |  |  | 0 | 17 | 0 | 399.21 | 182.4 | 0 | 0 | 9 | 1 | *2 | 33 | 2 | 7 | 2 | 2 | 20 | 22.1 | No | 2.05 | 2
22.12 |  |  |  | 0 | 17 | 0 | 399.55 | 182.55 | 0 | 0 | 9 | 1 | *2 | 33 | 2 | 7 | 2 | 2 | 20 | 22.12 | No | 2.05 | 2
22.14 |  |  |  | 0 | 17 | 0 | 399.89 | 182.69 | 0 | 0 | 9 | 1 | *2 | 33 | 2 | 7 | 2 | 2 | 20 | 22.14 | No | 2.05 | 2
22.16 |  |  |  | 0 | 17 | 0 | 400.23 | 182.84 | 0 | 0 | 9 | 1 | *2 | 33 | 2 | 7 | 2 | 2 | 20 | 22.16 | No | 2.05 | 2
22.18 |  |  |  | 0 | 17 | 0 | 400.57 | 182.98 | 0 | 0 | 9 | 1 | *2 | 33 | 2 | 7 | 2 | 2 | 20 | 22.18 | No | 2.05 | 2
22.22 |  |  |  | 3.08 | 17.68 | -0.13 | 401.25 | 183.27 | 4 | 2.69 | 9 | 1 | *4 | 34 | *4 | 8 | 2 | 2 | 20 | 22.22 | Yes | 0.64 | 2
22.26 |  |  |  | 4.84 | 18.17 | -0.08 | 401.98 | 183.61 | 5 | 2.43 | 9 | 1 | *3 | 35 | *3 | 9 | 2 | 2 | 20 | 22.26 | Yes | 0.38 | 2
22.28 |  |  |  | 5.57 | 17.98 | -0.08 | 402.34 | 183.77 | 5 | 2.28 | 9 | 1 | *2 | 36 | 2 | 10 | 2 | 2 | 20 | 22.28 | Yes | 0.23 | 2
22.3 |  |  |  | 6.35 | 17.76 | -0.08 | 402.69 | 183.93 | 5 | 2.13 | 9 | 1 | *2 | 36 | 2 | 10 | 2 | 2 | 20 | 22.3 | Yes | 0.08 | 2
22.32 |  |  |  | 7.19 | 17.79 | -0.09 | 403.05 | 184.09 | 6 | 2.05 | 9 | 1 | *1 | 37 | 2 | 10 | 2 | 2 | 20 | 22.32 | No | 0 | 2
22.34 |  |  |  | 7.72 | 17.92 | -0.09 | 403.41 | 184.25 | 6 | 2.02 | 9 | 1 | *1 | 37 | 2 | 10 | 2 | 2 | 20 | 22.34 | No | 0.03 | 2
22.36 |  |  |  | 8.2 | 18.08 | -0.09 | 403.77 | 184.42 | 6 | 2 | 9 | 1 | *1 | 37 | 2 | 10 | 2 | 2 | 20 | 22.36 | No | 0.05 | 2
22.38 |  |  |  | 8.4 | 18.27 | -0.08 | 404.14 | 184.59 | 6 | 2.03 | 9 | 1 | *1 | 37 | 2 | 10 | 2 | 2 | 20 | 22.38 | No | 0.02 | 2
22.4 | 8.3538 | 0.057804 | -0.2688 | 8.21 | 18.47 | -0.07 | 404.51 | 184.76 | 5 | 2.08 | 9 | 1 | *2 | 38 | 2 | 10 | 2 | 2 | 20 | 22.4 | Yes | 0.03 | 2
22.42 | 7.8924 | 0.069591 | -0.1301 | 7.83 | 18.61 | -0.05 | 404.88 | 184.94 | 5 | 2.15 | 9 | 1 | *2 | 38 | 2 | 10 | 2 | 2 | 20 | 22.42 | Yes | 0.1 | 2
22.44 | 7.344 | 0.073678 | -0.0902 | 7.39 | 18.69 | -0.05 | 405.25 | 185.12 | 5 | 2.21 | 9 | 1 | *2 | 38 | 2 | 10 | 2 | 2 | 20 | 22.44 | Yes | 0.16 | 2
22.46 | 6.9994 | 0.075005 | -0.0699 | 6.94 | 18.73 | -0.04 | 405.63 | 185.29 | 5 | 2.27 | 9 | 1 | *2 | 38 | 2 | 10 | 2 | 2 | 20 | 22.46 | Yes | 0.22 | 2
22.48 | 6.5322 | 0.083001 | -0.0468 | 6.65 | 18.81 | -0.05 | 406 | 185.47 | 5 | 2.33 | 9 | 1 | *3 | 39 | 2 | 10 | 2 | 2 | 20 | 22.48 | Yes | 0.28 | 2
22.54 | 6.9047 | 0.074271 | -0.3721 | 7.04 | 18.56 | -0.08 | 407.13 | 186.01 | 5 | 2.23 | 9 | 1 | *2 | 40 | 2 | 10 | 2 | 2 | 20 | 22.54 | Yes | 0.18 | 2
22.56 | 7.8766 | 0.045622 | -0.438 | 7.78 | 18.37 | -0.09 | 407.49 | 186.18 | 5 | 2.11 | 9 | 1 | *2 | 40 | 2 | 10 | 2 | 2 | 20 | 22.56 | Yes | 0.06 | 2
22.58 | 8.8115 | 0.043404 | -0.5137 | 8.79 | 18.26 | -0.09 | 407.86 | 186.35 | 6 | 1.99 | 9 | 1 | *1 | 41 | 2 | 10 | 2 | 2 | 20 | 22.58 | No | 0.06 | 2
22.6 | 9.9917 | 0.053186 | -0.6417 | 9.46 | 18.35 | -0.09 | 408.23 | 186.52 | 6 | 1.96 | 9 | 1 | *1 | 41 | 2 | 10 | 2 | 2 | 20 | 22.6 | No | 0.09 | 2
22.62 | 9.9362 | 0.054124 | -0.6573 | 9.78 | 18.45 | -0.09 | 408.59 | 186.69 | 6 | 1.95 | 9 | 1 | *1 | 41 | 2 | 10 | 2 | 2 | 20 | 22.62 | No | 0.1 | 2
22.64 | 9.7996 | 0.054497 | -0.5937 | 9.71 | 18.46 | -0.09 | 408.96 | 186.87 | 6 | 1.96 | 9 | 1 | *1 | 41 | 2 | 10 | 2 | 2 | 20 | 22.64 | No | 0.09 | 2
22.68 | 9.9357 | 0.054248 | -0.3106 | 9.93 | 18.47 | -0.06 | 409.7 | 187.21 | 6 | 1.94 | 9 | 1 | *1 | 41 | 2 | 10 | 2 | 2 | 20 | 22.68 | No | 0.11 | 2
22.7 | 10.2923 | 0.054918 | -0.1676 | 10.18 | 18.48 | -0.05 | 410.07 | 187.38 | 6 | 1.93 | 9 | 1 | *1 | 41 | 2 | 10 | 2 | 2 | 20 | 22.7 | No | 0.12 | 2
22.72 | 10.4713 | 0.055164 | -0.2481 | 10.23 | 18.48 | -0.05 | 410.44 | 187.56 | 6 | 1.92 | 9 | 1 | *1 | 41 | 2 | 10 | 2 | 2 | 20 | 22.72 | No | 0.13 | 2
22.74 | 10.0602 | 0.053028 | -0.2515 | 9.77 | 18.44 | -0.04 | 410.81 | 187.73 | 6 | 1.95 | 9 | 1 | *1 | 41 | 2 | 10 | 2 | 2 | 20 | 22.74 | No | 0.1 | 2
22.76 | 8.8846 | 0.052066 | -0.0881 | 9.22 | 18.4 | -0.04 | 411.18 | 187.9 | 6 | 1.99 | 9 | 1 | *1 | 41 | 2 | 10 | 2 | 2 | 20 | 22.76 | No | 0.06 | 2
22.78 | 8.8024 | 0.052586 | -0.0751 | 8.73 | 18.35 | -0.03 | 411.55 | 188.07 | 6 | 2.02 | 9 | 1 | *1 | 41 | 2 | 10 | 2 | 2 | 20 | 22.78 | No | 0.03 | 2
22.8 | 8.5569 | 0.050072 | -0.0347 | 8.6 | 18.28 | -0.03 | 411.91 | 188.24 | 6 | 2.02 | 9 | 1 | *1 | 41 | 2 | 10 | 2 | 2 | 20 | 22.8 | No | 0.03 | 2
22.86 | 8.5491 | 0.046037 | -0.1809 | 8.46 | 18.29 | -0.05 | 413 | 188.75 | 6 | 2.03 | 9 | 1 | *1 | 41 | 2 | 10 | 2 | 2 | 20 | 22.86 | No | 0.02 | 2
22.88 | 8.4456 | 0.061947 | -0.169 | 8.31 | 18.44 | -0.05 | 413.37 | 188.92 | 5 | 2.08 | 9 | 1 | *2 | 42 | 2 | 10 | 2 | 2 | 20 | 22.88 | Yes | 0.03 | 2
22.9 | 8.0467 | 0.061292 | -0.162 | 8.11 | 18.5 | -0.05 | 413.74 | 189.09 | 5 | 2.11 | 9 | 1 | *2 | 42 | 2 | 10 | 2 | 2 | 20 | 22.9 | Yes | 0.06 | 2
22.92 | 7.9559 | 0.056642 | -0.2128 | 7.92 | 18.39 | -0.05 | 414.11 | 189.26 | 5 | 2.1 | 9 | 1 | *2 | 42 | 2 | 10 | 2 | 2 | 20 | 22.92 | Yes | 0.05 | 2
22.96 | 7.9886 | 0.042772 | -0.0913 | 8.08 | 18.11 | -0.05 | 414.84 | 189.6 | 6 | 2.03 | 9 | 1 | 1 | 43 | 1 | 11 | 1 | 1 | 10 | 22.96 | No | 0.02 | 1
22.98 | 8.4869 | 0.039098 | -0.207 | 8.24 | 18.06 | -0.06 | 415.2 | 189.76 | 6 | 2.01 | 9 | 1 | 1 | 43 | 1 | 11 | 1 | 1 | 10 | 22.98 | No | 0.04 | 1
23 | 8.4112 | 0.040195 | -0.5035 | 8.31 | 18.04 | -0.08 | 415.56 | 189.93 | 6 | 2 | 9 | 1 | 1 | 43 | 1 | 11 | 1 | 1 | 10 | 23 | No | 0.05 | 1
23.02 | 8.2628 | 0.040866 | -0.5063 | 7.99 | 17.93 | -0.09 | 415.92 | 190.09 | 6 | 2.01 | 9 | 1 | 1 | 43 | 1 | 11 | 1 | 1 | 10 | 23.02 | No | 0.04 | 1
23.04 | 7.5976 | 0.029064 | -0.4412 | 7.55 | 17.7 | -0.09 | 416.27 | 190.25 | 6 | 2.01 | 9 | 1 | 1 | 43 | 1 | 11 | 1 | 1 | 10 | 23.04 | No | 0.04 | 1
23.06 | 7.043 | 0.022326 | -0.3505 | 7 | 17.47 | -0.09 | 416.62 | 190.4 | 6 | 2.02 | 9 | 1 | 1 | 43 | 1 | 11 | 1 | 1 | 10 | 23.06 | No | 0.03 | 1
23.14 | 7.4477 | 0.03259 | -0.2158 | 7.4 | 17.71 | -0.06 | 418.02 | 191.02 | 6 | 2.03 | 9 | 1 | 1 | 43 | 1 | 11 | 1 | 1 | 10 | 23.14 | No | 0.02 | 1
23.16 | 7.8493 | 0.035117 | -0.1478 | 7.81 | 17.9 | -0.06 | 418.38 | 191.18 | 6 | 2.02 | 9 | 1 | 1 | 43 | 1 | 11 | 1 | 1 | 10 | 23.16 | No | 0.03 | 1
23.18 | 8.2347 | 0.040334 | -0.2171 | 8.11 | 17.91 | -0.05 | 418.74 | 191.34 | 6 | 1.99 | 9 | 1 | 1 | 43 | 1 | 11 | 1 | 1 | 10 | 23.18 | No | 0.06 | 1
23.2 | 8.3627 | 0.032303 | -0.1986 | 8.39 | 17.88 | -0.05 | 419.1 | 191.5 | 6 | 1.96 | 9 | 1 | 1 | 43 | 1 | 11 | 1 | 1 | 10 | 23.2 | No | 0.09 | 1
23.22 | 8.6776 | 0.031488 | -0.1027 | 8.73 | 17.83 | -0.04 | 419.45 | 191.66 | 6 | 1.92 | 9 | 1 | 1 | 43 | 1 | 11 | 1 | 1 | 10 | 23.22 | No | 0.13 | 1
23.24 | 9.2234 | 0.034293 | -0.0849 | 9.35 | 17.91 | -0.04 | 419.81 | 191.83 | 6 | 1.89 | 9 | 1 | 1 | 43 | 1 | 11 | 1 | 1 | 10 | 23.24 | No | 0.16 | 1
23.26 | 10.2087 | 0.037138 | -0.1753 | 10.16 | 18.03 | -0.04 | 420.17 | 191.99 | 6 | 1.85 | 9 | 1 | 1 | 43 | 1 | 11 | 1 | 1 | 10 | 23.26 | No | 0.2 | 1
23.28 | 11.159 | 0.039469 | -0.2594 | 10.96 | 18.14 | -0.04 | 420.53 | 192.16 | 6 | 1.81 | 9 | 1 | 1 | 43 | 1 | 11 | 1 | 1 | 10 | 23.28 | No | 0.24 | 1
23.3 | 11.633 | 0.042152 | -0.2368 | 11.39 | 18.24 | -0.04 | 420.9 | 192.33 | 6 | 1.8 | 9 | 1 | 1 | 43 | 1 | 11 | 1 | 1 | 10 | 23.3 | No | 0.25 | 1
23.32 | 11.4866 | 0.046651 | -0.1215 | 11.49 | 18.31 | -0.03 | 421.27 | 192.5 | 6 | 1.81 | 9 | 1 | 1 | 43 | 1 | 11 | 1 | 1 | 10 | 23.32 | No | 0.24 | 1
23.34 | 11.4409 | 0.04719 | -0.1052 | 11.3 | 18.38 | -0.03 | 421.63 | 192.67 | 6 | 1.84 | 9 | 1 | 1 | 43 | 1 | 11 | 1 | 1 | 10 | 23.34 | No | 0.21 | 1
23.36 | 11.0476 | 0.051334 | -0.075 | 10.95 | 18.41 | -0.03 | 422 | 192.84 | 6 | 1.87 | 9 | 1 | 1 | 43 | 1 | 11 | 1 | 1 | 10 | 23.36 | No | 0.18 | 1
23.38 | 10.395 | 0.051904 | -0.0572 | 10.42 | 18.45 | -0.03 | 422.37 | 193.01 | 6 | 1.91 | 9 | 1 | 1 | 43 | 1 | 11 | 1 | 1 | 10 | 23.38 | No | 0.14 | 1
23.4 | 9.8389 | 0.054851 | -0.0479 | 9.76 | 18.51 | -0.03 | 422.74 | 193.19 | 6 | 1.98 | 9 | 1 | 1 | 43 | 1 | 11 | 1 | 1 | 10 | 23.4 | No | 0.07 | 1
23.42 | 9.0745 | 0.063968 | -0.0477 | 8.88 | 18.63 | -0.03 | 423.11 | 193.36 | 5 | 2.07 | 9 | 1 | *2 | 44 | 1 | 11 | 1 | 1 | 10 | 23.42 | Yes | 0.02 | 1
23.44 | 7.7743 | 0.076054 | -0.0946 | 8.14 | 18.72 | -0.04 | 423.49 | 193.54 | 5 | 2.16 | 9 | 1 | *2 | 44 | 1 | 11 | 1 | 1 | 10 | 23.44 | Yes | 0.11 | 1
23.46 | 7.6115 | 0.077448 | -0.1095 | 7.38 | 18.73 | -0.05 | 423.86 | 193.72 | 5 | 2.24 | 9 | 1 | *2 | 44 | 1 | 11 | 1 | 1 | 10 | 23.46 | Yes | 0.19 | 1
23.48 | 6.8419 | 0.072933 | -0.1637 | 6.93 | 18.65 | -0.06 | 424.24 | 193.9 | 5 | 2.28 | 9 | 1 | *2 | 44 | 1 | 11 | 1 | 1 | 10 | 23.48 | Yes | 0.23 | 1
23.56 | 7.0049 | 0.036787 | -0.5013 | 6.88 | 17.87 | -0.1 | 425.69 | 194.57 | 5 | 2.12 | 9 | 1 | *2 | 44 | 1 | 11 | 1 | 1 | 10 | 23.56 | Yes | 0.07 | 1
23.58 | 7.2391 | 0.032021 | -0.5 | 7.13 | 17.83 | -0.11 | 426.05 | 194.73 | 5 | 2.08 | 9 | 1 | *2 | 44 | 1 | 11 | 1 | 1 | 10 | 23.58 | Yes | 0.03 | 1
23.6 | 7.4408 | 0.036325 | -0.4876 | 7.35 | 18.04 | -0.11 | 426.41 | 194.89 | 5 | 2.1 | 9 | 1 | *2 | 44 | 1 | 11 | 1 | 1 | 10 | 23.6 | Yes | 0.05 | 1
23.62 | 7.684 | 0.056385 | -0.5559 | 7.51 | 18.29 | -0.1 | 426.77 | 195.06 | 5 | 2.13 | 9 | 1 | *2 | 44 | 1 | 11 | 1 | 1 | 10 | 23.62 | Yes | 0.08 | 1
23.64 | 7.701 | 0.061021 | -0.4884 | 7.58 | 18.55 | -0.1 | 427.15 | 195.24 | 5 | 2.18 | 9 | 1 | *2 | 44 | 1 | 11 | 1 | 1 | 10 | 23.64 | Yes | 0.13 | 1
23.7 | 7.9198 | 0.045075 | -0.2777 | 7.9 | 18.41 | -0.07 | 428.26 | 195.76 | 5 | 2.12 | 9 | 1 | *2 | 44 | 1 | 11 | 1 | 1 | 10 | 23.7 | Yes | 0.07 | 1
23.72 | 8.2597 | 0.042187 | -0.1986 | 8.2 | 18.12 | -0.07 | 428.62 | 195.93 | 6 | 2.03 | 9 | 1 | *1 | 45 | 1 | 11 | 1 | 1 | 10 | 23.72 | No | 0.02 | 1
23.74 | 8.6191 | 0.041816 | -0.5037 | 8.43 | 18.33 | -0.08 | 428.99 | 196.1 | 6 | 2.06 | 9 | 1 | *2 | 46 | 1 | 11 | 1 | 1 | 10 | 23.74 | Yes | 0.01 | 1
23.76 | 8.6635 | 0.069264 | -0.5409 | 8.62 | 18.54 | -0.1 | 429.36 | 196.27 | 5 | 2.08 | 9 | 1 | *2 | 46 | 1 | 11 | 1 | 1 | 10 | 23.76 | Yes | 0.03 | 1
23.78 | 8.9144 | 0.071667 | -0.6264 | 8.82 | 18.73 | -0.1 | 429.73 | 196.45 | 5 | 2.11 | 9 | 1 | *2 | 46 | 1 | 11 | 1 | 1 | 10 | 23.78 | Yes | 0.06 | 1
23.8 | 9.236 | 0.073743 | -0.6291 | 9.26 | 18.77 | -0.09 | 430.11 | 196.63 | 5 | 2.08 | 9 | 1 | *2 | 46 | 1 | 11 | 1 | 1 | 10 | 23.8 | Yes | 0.03 | 1
23.82 | 9.9654 | 0.071813 | -0.3636 | 9.67 | 18.6 | -0.07 | 430.48 | 196.81 | 6 | 2.01 | 9 | 1 | *1 | 47 | 1 | 11 | 1 | 1 | 10 | 23.82 | No | 0.04 | 1
23.84 | 10.0734 | 0.0389 | -0.34 | 10.11 | 18.37 | -0.06 | 430.85 | 196.98 | 6 | 1.93 | 9 | 1 | *1 | 47 | 1 | 11 | 1 | 1 | 10 | 23.84 | No | 0.12 | 1
23.86 | 10.4911 | 0.038211 | -0.3588 | 10.46 | 18.12 | -0.07 | 431.21 | 197.14 | 6 | 1.85 | 9 | 1 | *1 | 47 | 1 | 11 | 1 | 1 | 10 | 23.86 | No | 0.2 | 1
23.88 | 11.0708 | 0.041491 | -0.6198 | 10.76 | 18.21 | -0.07 | 431.57 | 197.31 | 6 | 1.85 | 9 | 1 | *1 | 47 | 1 | 11 | 1 | 1 | 10 | 23.88 | No | 0.2 | 1
23.9 | 11.0265 | 0.047824 | -0.6311 | 10.7 | 18.31 | -0.08 | 431.94 | 197.48 | 6 | 1.87 | 9 | 1 | *1 | 47 | 1 | 11 | 1 | 1 | 10 | 23.9 | No | 0.18 | 1
23.92 | 10.3701 | 0.049656 | -0.632 | 10.44 | 18.34 | -0.09 | 432.31 | 197.65 | 6 | 1.9 | 9 | 1 | *1 | 47 | 1 | 11 | 1 | 1 | 10 | 23.92 | No | 0.15 | 1
23.94 | 10.2887 | 0.04604 | -0.6169 | 9.91 | 18.29 | -0.08 | 432.67 | 197.82 | 6 | 1.93 | 9 | 1 | *1 | 47 | 1 | 11 | 1 | 1 | 10 | 23.94 | No | 0.12 | 1
23.96 | 9.4202 | 0.044192 | -0.4611 | 9.58 | 18.17 | -0.08 | 433.04 | 197.99 | 6 | 1.93 | 9 | 1 | *1 | 47 | 1 | 11 | 1 | 1 | 10 | 23.96 | No | 0.12 | 1
23.98 | 9.3443 | 0.03718 | -0.4346 | 9.23 | 18.16 | -0.07 | 433.4 | 198.16 | 6 | 1.96 | 9 | 1 | *1 | 47 | 1 | 11 | 1 | 1 | 10 | 23.98 | No | 0.09 | 1
24 | 9.1718 | 0.047443 | -0.3408 | 9.05 | 18.41 | -0.07 | 433.77 | 198.33 | 6 | 2.02 | 9 | 1 | *1 | 47 | 1 | 11 | 1 | 1 | 10 | 24 | No | 0.03 | 1
24.02 | 8.8658 | 0.076035 | -0.3607 | 8.65 | 18.66 | -0.07 | 434.14 | 198.51 | 5 | 2.11 | 9 | 1 | *2 | 48 | 1 | 11 | 1 | 1 | 10 | 24.02 | Yes | 0.06 | 1
24.04 | 8.1217 | 0.079457 | -0.3541 | 7.97 | 18.81 | -0.08 | 434.52 | 198.69 | 5 | 2.21 | 9 | 1 | *2 | 48 | 1 | 11 | 1 | 1 | 10 | 24.04 | Yes | 0.16 | 1
24.06 | 7.1421 | 0.082196 | -0.3361 | 7.37 | 18.7 | -0.08 | 434.89 | 198.86 | 5 | 2.25 | 9 | 1 | *2 | 48 | 1 | 11 | 1 | 1 | 10 | 24.06 | Yes | 0.2 | 1
24.12 | 8.3754 | 0.03452 | -0.2683 | 8.41 | 18.07 | -0.08 | 435.99 | 199.37 | 6 | 2.01 | 9 | 1 | *1 | 49 | 1 | 11 | 1 | 1 | 10 | 24.12 | No | 0.04 | 1
24.14 | 9.9396 | 0.047665 | -0.6328 | 9.34 | 18.37 | -0.08 | 436.35 | 199.54 | 6 | 1.99 | 9 | 1 | *1 | 49 | 1 | 11 | 1 | 1 | 10 | 24.14 | No | 0.06 | 1
24.16 | 10.0238 | 0.07096 | -0.6361 | 9.88 | 18.66 | -0.09 | 436.73 | 199.72 | 6 | 2.01 | 9 | 1 | *1 | 49 | 1 | 11 | 1 | 1 | 10 | 24.16 | No | 0.04 | 1
24.18 | 10.0593 | 0.074621 | -0.6298 | 9.81 | 18.85 | -0.09 | 437.1 | 199.9 | 6 | 2.06 | 9 | 1 | *2 | 50 | 1 | 11 | 1 | 1 | 10 | 24.18 | Yes | 0.01 | 1
24.2 | 9.6954 | 0.08284 | -0.513 | 9.56 | 18.91 | -0.08 | 437.48 | 200.08 | 5 | 2.09 | 9 | 1 | *2 | 50 | 1 | 11 | 1 | 1 | 10 | 24.2 | Yes | 0.04 | 1
24.26 | 10.7416 | 0.043739 | -0.0709 | 10.21 | 18.43 | -0.05 | 438.6 | 200.61 | 6 | 1.94 | 9 | 1 | *1 | 51 | 1 | 11 | 1 | 1 | 10 | 24.26 | No | 0.11 | 1
24.28 | 10.6761 | 0.045868 | -0.487 | 10.6 | 18.45 | -0.06 | 438.97 | 200.78 | 6 | 1.91 | 9 | 1 | *1 | 51 | 1 | 11 | 1 | 1 | 10 | 24.28 | No | 0.14 | 1
24.3 | 10.5996 | 0.068099 | -0.5367 | 10.38 | 18.69 | -0.08 | 439.34 | 200.96 | 6 | 1.98 | 9 | 1 | *1 | 51 | 1 | 11 | 1 | 1 | 10 | 24.3 | No | 0.07 | 1
24.32 | 10.1809 | 0.081634 | -0.6254 | 9.99 | 18.9 | -0.08 | 439.72 | 201.14 | 6 | 2.06 | 9 | 1 | *2 | 52 | 1 | 11 | 1 | 1 | 10 | 24.32 | Yes | 0.01 | 1
24.34 | 9.526 | 0.087718 | -0.5565 | 9.43 | 18.93 | -0.08 | 440.1 | 201.32 | 5 | 2.11 | 9 | 1 | *2 | 52 | 1 | 11 | 1 | 1 | 10 | 24.34 | Yes | 0.06 | 1
24.42 | 10.1446 | 0.035467 | -0.5896 | 10.11 | 18.16 | -0.08 | 441.58 | 202.02 | 6 | 1.89 | 9 | 1 | *1 | 53 | 1 | 11 | 1 | 1 | 10 | 24.42 | No | 0.16 | 1
24.44 | 11.0919 | 0.036047 | -0.6113 | 10.87 | 18.14 | -0.08 | 441.94 | 202.18 | 6 | 1.84 | 9 | 1 | *1 | 53 | 1 | 11 | 1 | 1 | 10 | 24.44 | No | 0.21 | 1
24.46 | 11.7419 | 0.04747 | -0.5755 | 11.8 | 18.29 | -0.07 | 442.31 | 202.35 | 6 | 1.8 | 9 | 1 | *1 | 53 | 1 | 11 | 1 | 1 | 10 | 24.46 | No | 0.25 | 1
24.48 | 12.8964 | 0.048609 | -0.4774 | 12.64 | 18.43 | -0.06 | 442.67 | 202.53 | 6 | 1.78 | 9 | 1 | *1 | 53 | 1 | 11 | 1 | 1 | 10 | 24.48 | No | 0.27 | 1
24.5 | 13.6037 | 0.050413 | -0.5227 | 13.31 | 18.5 | -0.06 | 443.04 | 202.7 | 6 | 1.76 | 9 | 1 | *1 | 53 | 1 | 11 | 1 | 1 | 10 | 24.5 | No | 0.29 | 1
24.52 | 13.7179 | 0.054163 | -0.418 | 13.82 | 18.58 | -0.04 | 443.42 | 202.87 | 6 | 1.74 | 9 | 1 | *1 | 53 | 1 | 11 | 1 | 1 | 10 | 24.52 | No | 0.31 | 1
24.54 | 14.3451 | 0.056674 | -0.0765 | 14.13 | 18.61 | -0.03 | 443.79 | 203.05 | 6 | 1.73 | 9 | 1 | *1 | 53 | 1 | 11 | 1 | 1 | 10 | 24.54 | No | 0.32 | 1
24.56 | 14.4367 | 0.053613 | -0.0613 | 14.4 | 18.61 | -0.02 | 444.16 | 203.23 | 6 | 1.72 | 9 | 1 | *1 | 53 | 1 | 11 | 1 | 1 | 10 | 24.56 | No | 0.33 | 1
24.58 | 14.4664 | 0.053186 | -0.0573 | 14.39 | 18.59 | -0.02 | 444.53 | 203.4 | 6 | 1.71 | 9 | 1 | *1 | 53 | 1 | 11 | 1 | 1 | 10 | 24.58 | No | 0.34 | 1
24.6 | 14.311 | 0.053887 | -0.0586 | 14.08 | 18.59 | -0.02 | 444.9 | 203.58 | 6 | 1.73 | 9 | 1 | *1 | 53 | 1 | 11 | 1 | 1 | 10 | 24.6 | No | 0.32 | 1
24.62 | 13.5135 | 0.054767 | -0.0647 | 13.43 | 18.56 | -0.02 | 445.28 | 203.75 | 6 | 1.76 | 9 | 1 | *1 | 53 | 1 | 11 | 1 | 1 | 10 | 24.62 | No | 0.29 | 1
24.64 | 12.5061 | 0.052039 | -0.0276 | 12.52 | 18.48 | -0.02 | 445.64 | 203.93 | 6 | 1.8 | 9 | 1 | *1 | 53 | 1 | 11 | 1 | 1 | 10 | 24.64 | No | 0.25 | 1
24.66 | 11.5496 | 0.046252 | -0.0025 | 11.62 | 18.37 | -0.02 | 446.01 | 204.1 | 6 | 1.83 | 9 | 1 | *1 | 53 | 1 | 11 | 1 | 1 | 10 | 24.66 | No | 0.22 | 1
24.68 | 10.8043 | 0.044482 | -0.0038 | 10.98 | 18.27 | -0.02 | 446.38 | 204.27 | 6 | 1.86 | 9 | 1 | *1 | 53 | 1 | 11 | 1 | 1 | 10 | 24.68 | No | 0.19 | 1
24.7 | 10.5893 | 0.042931 | -0.0012 | 10.61 | 18.23 | -0.02 | 446.74 | 204.44 | 6 | 1.88 | 9 | 1 | *1 | 53 | 1 | 11 | 1 | 1 | 10 | 24.7 | No | 0.17 | 1
24.72 | 10.4483 | 0.042737 | -0.0246 | 10.48 | 18.24 | -0.03 | 447.11 | 204.6 | 6 | 1.89 | 9 | 1 | *1 | 53 | 1 | 11 | 1 | 1 | 10 | 24.72 | No | 0.16 | 1
24.74 | 10.4148 | 0.045928 | -0.1091 | 10.3 | 18.33 | -0.03 | 447.47 | 204.77 | 6 | 1.92 | 9 | 1 | *1 | 53 | 1 | 11 | 1 | 1 | 10 | 24.74 | No | 0.13 | 1
24.76 | 10.0887 | 0.054525 | -0.1123 | 9.9 | 18.45 | -0.04 | 447.84 | 204.95 | 6 | 1.97 | 9 | 1 | *1 | 53 | 1 | 11 | 1 | 1 | 10 | 24.76 | No | 0.08 | 1
24.78 | 9.2553 | 0.06103 | -0.0763 | 9.33 | 18.57 | -0.04 | 448.21 | 205.12 | 6 | 2.05 | 9 | 1 | *1 | 53 | 1 | 11 | 1 | 1 | 10 | 24.78 | No | 0 | 1
24.8 |  |  |  | 8.66 | 18.68 | -0.04 | 448.59 | 205.3 | 5 | 2.13 | 9 | 1 | *2 | 54 | 2 | 12 | 2 | 2 | 20 | 24.8 | Yes | 0.08 | 2
24.82 |  |  |  | 8.14 | 18.8 | -0.04 | 448.96 | 205.48 | 5 | 2.21 | 9 | 1 | *2 | 54 | 2 | 12 | 2 | 2 | 20 | 24.82 | Yes | 0.16 | 2
24.88 |  |  |  | 0 | 17 | 0 | 450.01 | 205.94 | 0 | 0 | 10 | 1 | *2 | 54 | 2 | 12 | 2 | 2 | 20 | 24.88 | No | 2.05 | 2
24.9 |  |  |  | 0 | 17 | 0 | 450.35 | 206.08 | 0 | 0 | 10 | 1 | *2 | 54 | 2 | 12 | 2 | 2 | 20 | 24.9 | No | 2.05 | 2
24.92 |  |  |  | 0 | 17 | 0 | 450.69 | 206.22 | 0 | 0 | 10 | 1 | *2 | 54 | 2 | 12 | 2 | 2 | 20 | 24.92 | No | 2.05 | 2
24.94 |  |  |  | 0 | 17 | 0 | 451.03 | 206.37 | 0 | 0 | 10 | 1 | *2 | 54 | 2 | 12 | 2 | 2 | 20 | 24.94 | No | 2.05 | 2
24.96 |  |  |  | 0 | 17 | 0 | 451.37 | 206.51 | 0 | 0 | 10 | 1 | *2 | 54 | 2 | 12 | 2 | 2 | 20 | 24.96 | No | 2.05 | 2
25.02 |  |  |  | 7.45 | 18.66 | -0.04 | 452.44 | 206.99 | 5 | 2.25 | 10 | 1 | *2 | 54 | 2 | 12 | 2 | 2 | 20 | 25.02 | Yes | 0.2 | 2 |  | Y | 23
25.04 |  |  |  | 7.48 | 18.78 | -0.04 | 452.81 | 207.17 | 5 | 2.27 | 10 | 1 | *2 | 54 | 2 | 12 | 2 | 2 | 20 | 25.04 | Yes | 0.22 | 2 |  | N | 26
25.06 |  |  |  | 7.33 | 18.86 | -0.04 | 453.19 | 207.35 | 5 | 2.31 | 10 | 1 | *3 | 55 | 2 | 12 | 2 | 2 | 20 | 25.06 | Yes | 0.26 | 2
25.1 |  |  |  | 7.51 | 18.63 | -0.05 | 453.94 | 207.71 | 5 | 2.23 | 10 | 1 | *2 | 56 | 2 | 12 | 2 | 2 | 20 | 25.1 | Yes | 0.18 | 2
25.12 |  |  |  | 7.89 | 18.43 | -0.07 | 454.31 | 207.88 | 5 | 2.15 | 10 | 1 | *2 | 56 | 2 | 12 | 2 | 2 | 20 | 25.12 | Yes | 0.1 | 2
25.14 |  |  |  | 8.42 | 18.38 | -0.08 | 454.67 | 208.05 | 5 | 2.09 | 10 | 1 | *2 | 56 | 2 | 12 | 2 | 2 | 20 | 25.14 | Yes | 0.04 | 2
25.16 |  |  |  | 8.76 | 18.45 | -0.09 | 455.04 | 208.22 | 5 | 2.07 | 10 | 1 | *2 | 56 | 2 | 12 | 2 | 2 | 20 | 25.16 | Yes | 0.02 | 2
25.18 |  |  |  | 9.1 | 18.49 | -0.1 | 455.41 | 208.4 | 6 | 2.05 | 10 | 1 | *1 | 57 | 2 | 12 | 2 | 2 | 20 | 25.18 | No | 0 | 2
25.2 | 9.439 | 0.056115 | -0.6219 | 9.21 | 18.39 | -0.1 | 455.78 | 208.57 | 6 | 2.02 | 10 | 1 | *1 | 57 | 2 | 12 | 2 | 2 | 20 | 25.2 | No | 0.03 | 2
25.24 | 9.5761 | 0.050346 | -0.5289 | 9.42 | 18.35 | -0.09 | 456.51 | 208.91 | 6 | 2 | 10 | 1 | *1 | 57 | 2 | 12 | 2 | 2 | 20 | 25.24 | No | 0.05 | 2
25.26 | 9.5941 | 0.057823 | -0.5698 | 9.49 | 18.47 | -0.09 | 456.88 | 209.08 | 6 | 2.02 | 10 | 1 | *1 | 57 | 2 | 12 | 2 | 2 | 20 | 25.26 | No | 0.03 | 2
25.28 | 9.6295 | 0.057633 | -0.6076 | 9.48 | 18.49 | -0.09 | 457.25 | 209.26 | 6 | 2.02 | 10 | 1 | *1 | 57 | 2 | 12 | 2 | 2 | 20 | 25.28 | No | 0.03 | 2
25.3 | 9.559 | 0.053865 | -0.5469 | 9.47 | 18.44 | -0.09 | 457.62 | 209.43 | 6 | 2.01 | 10 | 1 | *1 | 57 | 2 | 12 | 2 | 2 | 20 | 25.3 | No | 0.04 | 2
25.34 | 9.8044 | 0.051291 | -0.2987 | 9.92 | 18.44 | -0.06 | 458.36 | 209.77 | 6 | 1.98 | 10 | 1 | *1 | 57 | 2 | 12 | 2 | 2 | 20 | 25.34 | No | 0.07 | 2
25.36 | 10.5882 | 0.056713 | -0.2123 | 10.17 | 18.55 | -0.05 | 458.73 | 209.95 | 6 | 1.98 | 10 | 1 | *1 | 57 | 2 | 12 | 2 | 2 | 20 | 25.36 | No | 0.07 | 2
25.38 | 10.2755 | 0.066936 | -0.2916 | 10.03 | 18.76 | -0.05 | 459.1 | 210.13 | 6 | 2.04 | 10 | 1 | *1 | 57 | 2 | 12 | 2 | 2 | 20 | 25.38 | No | 0.01 | 2
25.4 | 9.39 | 0.085892 | -0.2557 | 9.37 | 18.96 | -0.05 | 459.48 | 210.31 | 5 | 2.14 | 10 | 1 | *2 | 58 | 2 | 12 | 2 | 2 | 20 | 25.4 | Yes | 0.09 | 2
25.42 | 8.5909 | 0.10275 | -0.1729 | 8.59 | 19.11 | -0.05 | 459.87 | 210.5 | 5 | 2.24 | 10 | 1 | *2 | 58 | 2 | 12 | 2 | 2 | 20 | 25.42 | Yes | 0.19 | 2
25.44 | 7.8942 | 0.11018 | -0.1093 | 8.06 | 19.11 | -0.05 | 460.25 | 210.68 | 5 | 2.3 | 10 | 1 | *2 | 58 | 2 | 12 | 2 | 2 | 20 | 25.44 | Yes | 0.25 | 2
25.46 | 7.7701 | 0.094615 | -0.0961 | 7.73 | 19 | -0.05 | 460.63 | 210.87 | 5 | 2.3 | 10 | 1 | *2 | 58 | 2 | 12 | 2 | 2 | 20 | 25.46 | Yes | 0.25 | 2
25.5 | 7.9851 | 0.081005 | -0.2316 | 7.87 | 18.77 | -0.07 | 461.38 | 211.23 | 5 | 2.24 | 10 | 1 | *2 | 58 | 2 | 12 | 2 | 2 | 20 | 25.5 | Yes | 0.19 | 2
25.52 | 8.1852 | 0.070678 | -0.4789 | 7.95 | 18.78 | -0.09 | 461.76 | 211.41 | 5 | 2.23 | 10 | 1 | *2 | 58 | 2 | 12 | 2 | 2 | 20 | 25.52 | Yes | 0.18 | 2
25.54 | 7.9623 | 0.079362 | -0.6364 | 7.92 | 18.64 | -0.11 | 462.13 | 211.58 | 5 | 2.2 | 10 | 1 | *2 | 58 | 2 | 12 | 2 | 2 | 20 | 25.54 | Yes | 0.15 | 2
25.58 | 8.3321 | 0.054749 | -0.5188 | 8.24 | 18.5 | -0.1 | 462.87 | 211.93 | 5 | 2.14 | 10 | 1 | *2 | 58 | 2 | 12 | 2 | 2 | 20 | 25.58 | Yes | 0.09 | 2
25.6 | 8.7889 | 0.069769 | -0.604 | 8.5 | 18.71 | -0.11 | 463.24 | 212.11 | 5 | 2.16 | 10 | 1 | *2 | 58 | 2 | 12 | 2 | 2 | 20 | 25.6 | Yes | 0.11 | 2
25.62 | 8.7397 | 0.08726 | -0.6676 | 8.53 | 18.93 | -0.11 | 463.62 | 212.29 | 5 | 2.21 | 10 | 1 | *2 | 58 | 2 | 12 | 2 | 2 | 20 | 25.62 | Yes | 0.16 | 2
25.64 | 8.454 | 0.10029 | -0.6781 | 8.27 | 19.03 | -0.12 | 464 | 212.48 | 5 | 2.26 | 10 | 1 | *2 | 58 | 2 | 12 | 2 | 2 | 20 | 25.64 | Yes | 0.21 | 2
25.68 | 8.5131 | 0.091533 | -0.3007 | 8.31 | 18.91 | -0.08 | 464.76 | 212.84 | 5 | 2.23 | 10 | 1 | *2 | 58 | 2 | 12 | 2 | 2 | 20 | 25.68 | Yes | 0.18 | 2
25.7 | 8.6589 | 0.069416 | -0.2831 | 8.83 | 18.76 | -0.07 | 465.14 | 213.02 | 5 | 2.14 | 10 | 1 | *2 | 58 | 2 | 12 | 2 | 2 | 20 | 25.7 | Yes | 0.09 | 2
25.72 | 9.5449 | 0.058894 | -0.4834 | 9.37 | 18.49 | -0.08 | 465.51 | 213.2 | 6 | 2.04 | 10 | 1 | *1 | 59 | 2 | 12 | 2 | 2 | 20 | 25.72 | No | 0.01 | 2
25.74 | 10.2 | 0.041477 | -0.6562 | 10.01 | 18.38 | -0.09 | 465.88 | 213.37 | 6 | 1.97 | 10 | 1 | *1 | 59 | 2 | 12 | 2 | 2 | 20 | 25.74 | No | 0.08 | 2
25.76 | 10.653 | 0.051294 | -0.6696 | 10.58 | 18.36 | -0.09 | 466.24 | 213.54 | 6 | 1.92 | 10 | 1 | *1 | 59 | 2 | 12 | 2 | 2 | 20 | 25.76 | No | 0.13 | 2
25.78 | 11.2916 | 0.053332 | -0.6836 | 10.94 | 18.63 | -0.09 | 466.62 | 213.71 | 6 | 1.95 | 10 | 1 | *1 | 59 | 2 | 12 | 2 | 2 | 20 | 25.78 | No | 0.1 | 2
25.8 | 11.2736 | 0.077718 | -0.6861 | 11.08 | 18.81 | -0.09 | 466.99 | 213.89 | 6 | 1.98 | 10 | 1 | *1 | 59 | 2 | 12 | 2 | 2 | 20 | 25.8 | No | 0.07 | 2
25.82 | 11.0828 | 0.080785 | -0.668 | 10.85 | 18.95 | -0.09 | 467.37 | 214.08 | 6 | 2.03 | 10 | 1 | *1 | 59 | 2 | 12 | 2 | 2 | 20 | 25.82 | No | 0.02 | 2
25.84 | 10.5728 | 0.083259 | -0.574 | 10.33 | 18.93 | -0.07 | 467.75 | 214.26 | 6 | 2.06 | 10 | 1 | *2 | 60 | 2 | 12 | 2 | 2 | 20 | 25.84 | Yes | 0.01 | 2
25.92 | 11.2535 | 0.041051 | -0.4087 | 10.89 | 18.24 | -0.06 | 469.23 | 214.95 | 6 | 1.88 | 10 | 1 | *1 | 61 | 2 | 12 | 2 | 2 | 20 | 25.92 | No | 0.17 | 2
25.94 | 11.5732 | 0.044728 | -0.4741 | 11.45 | 18.38 | -0.07 | 469.6 | 215.13 | 6 | 1.87 | 10 | 1 | *1 | 61 | 2 | 12 | 2 | 2 | 20 | 25.94 | No | 0.18 | 2
25.96 | 11.8123 | 0.059248 | -0.5179 | 11.72 | 18.54 | -0.06 | 469.97 | 215.3 | 6 | 1.88 | 10 | 1 | *1 | 61 | 2 | 12 | 2 | 2 | 20 | 25.96 | No | 0.17 | 2
25.98 | 12.0731 | 0.06102 | -0.4349 | 11.79 | 18.75 | -0.06 | 470.34 | 215.48 | 6 | 1.92 | 10 | 1 | *1 | 61 | 2 | 12 | 2 | 2 | 20 | 25.98 | No | 0.13 | 2
26 | 11.7527 | 0.076442 | -0.3509 | 11.47 | 18.85 | -0.05 | 470.72 | 215.66 | 6 | 1.96 | 10 | 1 | *1 | 61 | 2 | 12 | 2 | 2 | 20 | 26 | No | 0.09 | 2
26.02 | 10.7661 | 0.079466 | -0.1891 | 10.76 | 19.01 | -0.04 | 471.1 | 215.84 | 6 | 2.05 | 10 | 1 | *1 | 61 | 2 | 12 | 2 | 2 | 20 | 26.02 | No | 0 | 2
26.04 | 9.8851 | 0.098263 | -0.0785 | 9.79 | 19.09 | -0.04 | 471.48 | 216.03 | 5 | 2.14 | 10 | 1 | *2 | 62 | 2 | 12 | 2 | 2 | 20 | 26.04 | Yes | 0.09 | 2
26.06 | 8.7874 | 0.10413 | -0.0258 | 9.04 | 19.13 | -0.04 | 471.86 | 216.22 | 5 | 2.22 | 10 | 1 | *2 | 62 | 2 | 12 | 2 | 2 | 20 | 26.06 | Yes | 0.17 | 2
26.12 | 9.385 | 0.057607 | -0.2755 | 9.11 | 18.74 | -0.06 | 473 | 216.76 | 5 | 2.12 | 10 | 1 | *2 | 62 | 2 | 12 | 2 | 2 | 20 | 26.12 | Yes | 0.07 | 2
26.14 | 9.5592 | 0.059948 | -0.3051 | 9.83 | 18.61 | -0.07 | 473.37 | 216.94 | 6 | 2.03 | 10 | 1 | 1 | 63 | 1 | 13 | 1 | 1 | 10 | 26.14 | No | 0.02 | 1
26.16 | 10.7675 | 0.068226 | -0.4893 | 10.53 | 18.66 | -0.07 | 473.75 | 217.12 | 6 | 1.99 | 10 | 1 | 1 | 63 | 1 | 13 | 1 | 1 | 10 | 26.16 | No | 0.06 | 1
26.18 | 11.5482 | 0.060973 | -0.6129 | 11.57 | 18.6 | -0.08 | 474.12 | 217.29 | 6 | 1.9 | 10 | 1 | 1 | 63 | 1 | 13 | 1 | 1 | 10 | 26.18 | No | 0.15 | 1
26.2 | 12.755 | 0.044776 | -0.6736 | 12.23 | 18.46 | -0.08 | 474.49 | 217.46 | 6 | 1.83 | 10 | 1 | 1 | 63 | 1 | 13 | 1 | 1 | 10 | 26.2 | No | 0.22 | 1
26.22 | 12.7917 | 0.046054 | -0.6697 | 12.55 | 18.53 | -0.08 | 474.86 | 217.64 | 6 | 1.83 | 10 | 1 | 1 | 63 | 1 | 13 | 1 | 1 | 10 | 26.22 | No | 0.22 | 1
26.24 | 12.4908 | 0.069487 | -0.6136 | 12.43 | 18.69 | -0.07 | 475.23 | 217.82 | 6 | 1.87 | 10 | 1 | 1 | 63 | 1 | 13 | 1 | 1 | 10 | 26.24 | No | 0.18 | 1
26.26 | 12.3789 | 0.069201 | -0.6328 | 12.11 | 18.81 | -0.08 | 475.61 | 218 | 6 | 1.92 | 10 | 1 | 1 | 63 | 1 | 13 | 1 | 1 | 10 | 26.26 | No | 0.13 | 1
26.28 | 11.8425 | 0.067844 | -0.6784 | 11.75 | 18.71 | -0.08 | 475.98 | 218.17 | 6 | 1.92 | 10 | 1 | 1 | 63 | 1 | 13 | 1 | 1 | 10 | 26.28 | No | 0.13 | 1
26.3 | 11.379 | 0.054386 | -0.4992 | 11.41 | 18.6 | -0.07 | 476.35 | 218.35 | 6 | 1.92 | 10 | 1 | 1 | 63 | 1 | 13 | 1 | 1 | 10 | 26.3 | No | 0.13 | 1
26.34 | 11.4103 | 0.050992 | -0.1158 | 11.32 | 18.51 | -0.05 | 477.09 | 218.7 | 6 | 1.9 | 10 | 1 | 1 | 63 | 1 | 13 | 1 | 1 | 10 | 26.34 | No | 0.15 | 1
26.36 | 11.4332 | 0.059048 | -0.4334 | 11.07 | 18.62 | -0.05 | 477.47 | 218.87 | 6 | 1.95 | 10 | 1 | 1 | 63 | 1 | 13 | 1 | 1 | 10 | 26.36 | No | 0.1 | 1
26.38 | 10.5433 | 0.069868 | -0.3017 | 10.71 | 18.7 | -0.06 | 477.84 | 219.05 | 6 | 1.99 | 10 | 1 | 1 | 63 | 1 | 13 | 1 | 1 | 10 | 26.38 | No | 0.06 | 1
26.4 | 10.3485 | 0.067018 | -0.2711 | 10.2 | 18.69 | -0.05 | 478.21 | 219.23 | 6 | 2.02 | 10 | 1 | 1 | 63 | 1 | 13 | 1 | 1 | 10 | 26.4 | No | 0.03 | 1
26.46 | 10.6941 | 0.061916 | -0.0307 | 11.03 | 18.64 | -0.03 | 479.33 | 219.76 | 6 | 1.96 | 10 | 1 | 1 | 63 | 1 | 13 | 1 | 1 | 10 | 26.46 | No | 0.09 | 1
26.48 | 12.2906 | 0.063653 | -0.2253 | 12.13 | 18.74 | -0.04 | 479.7 | 219.94 | 6 | 1.9 | 10 | 1 | 1 | 63 | 1 | 13 | 1 | 1 | 10 | 26.48 | No | 0.15 | 1
26.5 | 13.5128 | 0.067827 | -0.2962 | 13.25 | 18.86 | -0.04 | 480.08 | 220.12 | 6 | 1.86 | 10 | 1 | 1 | 63 | 1 | 13 | 1 | 1 | 10 | 26.5 | No | 0.19 | 1
26.52 | 14.1034 | 0.078324 | -0.2257 | 13.88 | 18.96 | -0.03 | 480.46 | 220.3 | 6 | 1.85 | 10 | 1 | 1 | 63 | 1 | 13 | 1 | 1 | 10 | 26.52 | No | 0.2 | 1
26.54 | 14.1558 | 0.079064 | -0.0674 | 14.11 | 19.02 | -0.03 | 480.84 | 220.48 | 6 | 1.85 | 10 | 1 | 1 | 63 | 1 | 13 | 1 | 1 | 10 | 26.54 | No | 0.2 | 1
26.56 | 14.1487 | 0.07865 | -0.0618 | 14.11 | 19.03 | -0.02 | 481.22 | 220.67 | 6 | 1.85 | 10 | 1 | 1 | 63 | 1 | 13 | 1 | 1 | 10 | 26.56 | No | 0.2 | 1
26.58 | 14.0795 | 0.07904 | -0.0668 | 14.03 | 19.01 | -0.02 | 481.6 | 220.85 | 6 | 1.85 | 10 | 1 | 1 | 63 | 1 | 13 | 1 | 1 | 10 | 26.58 | No | 0.2 | 1
26.6 | 13.905 | 0.075429 | -0.0966 | 13.75 | 18.98 | -0.03 | 481.98 | 221.04 | 6 | 1.86 | 10 | 1 | 1 | 63 | 1 | 13 | 1 | 1 | 10 | 26.6 | No | 0.19 | 1
26.62 | 13.3255 | 0.074266 | -0.1199 | 13.14 | 18.91 | -0.03 | 482.36 | 221.22 | 6 | 1.88 | 10 | 1 | 1 | 63 | 1 | 13 | 1 | 1 | 10 | 26.62 | No | 0.17 | 1
26.64 | 12.2373 | 0.069069 | -0.0205 | 12.57 | 18.85 | -0.03 | 482.74 | 221.4 | 6 | 1.9 | 10 | 1 | 1 | 63 | 1 | 13 | 1 | 1 | 10 | 26.64 | No | 0.15 | 1
26.66 | 12.171 | 0.066866 | -0.0261 | 12.12 | 18.81 | -0.03 | 483.11 | 221.58 | 6 | 1.92 | 10 | 1 | 1 | 63 | 1 | 13 | 1 | 1 | 10 | 26.66 | No | 0.13 | 1
26.68 | 11.9742 | 0.069895 | -0.0731 | 11.99 | 18.81 | -0.03 | 483.49 | 221.76 | 6 | 1.93 | 10 | 1 | 1 | 63 | 1 | 13 | 1 | 1 | 10 | 26.68 | No | 0.12 | 1
26.74 | 11.9893 | 0.071025 | -0.1396 | 12.01 | 18.86 | -0.03 | 484.62 | 222.3 | 6 | 1.94 | 10 | 1 | 1 | 63 | 1 | 13 | 1 | 1 | 10 | 26.74 | No | 0.11 | 1
26.76 | 12.1695 | 0.073988 | -0.0621 | 12.23 | 18.91 | -0.03 | 485 | 222.48 | 6 | 1.94 | 10 | 1 | 1 | 63 | 1 | 13 | 1 | 1 | 10 | 26.76 | No | 0.11 | 1
26.78 | 12.5717 | 0.079346 | -0.0463 | 12.51 | 18.91 | -0.03 | 485.38 | 222.66 | 6 | 1.92 | 10 | 1 | 1 | 63 | 1 | 13 | 1 | 1 | 10 | 26.78 | No | 0.13 | 1
26.8 | 12.8143 | 0.069517 | -0.0739 | 12.83 | 18.88 | -0.03 | 485.75 | 222.85 | 6 | 1.89 | 10 | 1 | 1 | 63 | 1 | 13 | 1 | 1 | 10 | 26.8 | No | 0.16 | 1
26.82 | 13.1528 | 0.066724 | -0.0779 | 12.88 | 18.83 | -0.03 | 486.13 | 223.03 | 6 | 1.88 | 10 | 1 | 1 | 63 | 1 | 13 | 1 | 1 | 10 | 26.82 | No | 0.17 | 1
26.84 | 12.7001 | 0.06921 | -0.0465 | 12.79 | 18.87 | -0.03 | 486.51 | 223.21 | 6 | 1.89 | 10 | 1 | 1 | 63 | 1 | 13 | 1 | 1 | 10 | 26.84 | No | 0.16 | 1
26.86 | 12.5648 | 0.076984 | -0.0495 | 12.46 | 18.96 | -0.03 | 486.89 | 223.39 | 6 | 1.93 | 10 | 1 | 1 | 63 | 1 | 13 | 1 | 1 | 10 | 26.86 | No | 0.12 | 1
26.88 | 12.1724 | 0.085896 | -0.1386 | 11.91 | 19.08 | -0.03 | 487.27 | 223.58 | 6 | 2 | 10 | 1 | 1 | 63 | 1 | 13 | 1 | 1 | 10 | 26.88 | No | 0.05 | 1
26.9 | 11.0452 | 0.10033 | -0.1444 | 11.07 | 19.15 | -0.03 | 487.65 | 223.76 | 5 | 2.07 | 10 | 1 | *2 | 64 | 1 | 13 | 1 | 1 | 10 | 26.9 | Yes | 0.02 | 1
26.92 | 10.0493 | 0.099842 | -0.0345 | 10.34 | 19.1 | -0.03 | 488.03 | 223.95 | 5 | 2.12 | 10 | 1 | *2 | 64 | 1 | 13 | 1 | 1 | 10 | 26.92 | Yes | 0.07 | 1
26.96 | 10.2475 | 0.055256 | -0.1021 | 10.38 | 18.64 | -0.04 | 488.78 | 224.31 | 6 | 2.01 | 10 | 1 | 1 | 65 | 1 | 13 | 1 | 1 | 10 | 26.96 | No | 0.04 | 1
26.98 | 11.0059 | 0.052609 | -0.2326 | 10.98 | 18.42 | -0.05 | 489.15 | 224.48 | 6 | 1.92 | 10 | 1 | 1 | 65 | 1 | 13 | 1 | 1 | 10 | 26.98 | No | 0.13 | 1
27 | 11.8235 | 0.043401 | -0.3559 | 11.88 | 18.39 | -0.05 | 489.52 | 224.65 | 6 | 1.85 | 10 | 1 | 1 | 65 | 1 | 13 | 1 | 1 | 10 | 27 | No | 0.2 | 1
27.02 | 13.0092 | 0.047999 | -0.446 | 12.56 | 18.41 | -0.06 | 489.89 | 224.82 | 6 | 1.81 | 10 | 1 | 1 | 65 | 1 | 13 | 1 | 1 | 10 | 27.02 | No | 0.24 | 1
27.04 | 13.1073 | 0.052042 | -0.5388 | 12.78 | 18.54 | -0.06 | 490.26 | 225 | 6 | 1.83 | 10 | 1 | 1 | 65 | 1 | 13 | 1 | 1 | 10 | 27.04 | No | 0.22 | 1
27.06 | 12.5111 | 0.06077 | -0.5004 | 12.29 | 18.62 | -0.06 | 490.63 | 225.17 | 6 | 1.88 | 10 | 1 | 1 | 65 | 1 | 13 | 1 | 1 | 10 | 27.06 | No | 0.17 | 1
27.08 | 11.5386 | 0.06156 | -0.3313 | 11.75 | 18.7 | -0.06 | 491.01 | 225.35 | 6 | 1.93 | 10 | 1 | 1 | 65 | 1 | 13 | 1 | 1 | 10 | 27.08 | No | 0.12 | 1
27.1 | 11.4186 | 0.066271 | -0.295 | 11.28 | 18.73 | -0.05 | 491.38 | 225.53 | 6 | 1.97 | 10 | 1 | 1 | 65 | 1 | 13 | 1 | 1 | 10 | 27.1 | No | 0.08 | 1
27.12 | 11.0517 | 0.068933 | -0.2001 | 11.02 | 18.76 | -0.04 | 491.76 | 225.71 | 6 | 1.99 | 10 | 1 | 1 | 65 | 1 | 13 | 1 | 1 | 10 | 27.12 | No | 0.06 | 1
27.14 | 10.7258 | 0.06796 | -0.1246 | 10.77 | 18.78 | -0.04 | 492.13 | 225.89 | 6 | 2.01 | 10 | 1 | 1 | 65 | 1 | 13 | 1 | 1 | 10 | 27.14 | No | 0.04 | 1
27.18 | 11.4388 | 0.071182 | -0.0722 | 11.17 | 18.81 | -0.03 | 492.88 | 226.25 | 6 | 1.99 | 10 | 1 | 1 | 65 | 1 | 13 | 1 | 1 | 10 | 27.18 | No | 0.06 | 1
27.2 | 11.5135 | 0.070189 | -0.0832 | 11.64 | 18.83 | -0.03 | 493.26 | 226.43 | 6 | 1.96 | 10 | 1 | 1 | 65 | 1 | 13 | 1 | 1 | 10 | 27.2 | No | 0.09 | 1
27.22 | 12.0168 | 0.071075 | -0.1088 | 11.93 | 18.86 | -0.03 | 493.64 | 226.61 | 6 | 1.95 | 10 | 1 | 1 | 65 | 1 | 13 | 1 | 1 | 10 | 27.22 | No | 0.1 | 1
27.24 | 12.3267 | 0.07599 | -0.1098 | 12.25 | 18.91 | -0.03 | 494.02 | 226.79 | 6 | 1.94 | 10 | 1 | 1 | 65 | 1 | 13 | 1 | 1 | 10 | 27.24 | No | 0.11 | 1
27.26 | 12.4479 | 0.076513 | -0.0585 | 12.43 | 18.95 | -0.03 | 494.39 | 226.97 | 6 | 1.94 | 10 | 1 | 1 | 65 | 1 | 13 | 1 | 1 | 10 | 27.26 | No | 0.11 | 1
27.28 | 12.5466 | 0.077613 | -0.0104 | 12.53 | 18.96 | -0.02 | 494.77 | 227.16 | 6 | 1.94 | 10 | 1 | 1 | 65 | 1 | 13 | 1 | 1 | 10 | 27.28 | No | 0.11 | 1
27.3 | 12.6248 | 0.077344 | -0.0057 | 12.64 | 18.97 | -0.02 | 495.15 | 227.34 | 6 | 1.93 | 10 | 1 | 1 | 65 | 1 | 13 | 1 | 1 | 10 | 27.3 | No | 0.12 | 1
27.32 | 12.7589 | 0.077995 | -0.0043 | 12.69 | 18.97 | -0.02 | 495.53 | 227.52 | 6 | 1.93 | 10 | 1 | 1 | 65 | 1 | 13 | 1 | 1 | 10 | 27.32 | No | 0.12 | 1
27.36 | 13.0669 | 0.079328 | -0.0177 | 12.94 | 19 | -0.02 | 496.29 | 227.89 | 6 | 1.92 | 10 | 1 | 1 | 65 | 1 | 13 | 1 | 1 | 10 | 27.36 | No | 0.13 | 1
27.38 | 13.0714 | 0.079256 | -0.0175 | 13.12 | 19 | -0.02 | 496.67 | 228.07 | 6 | 1.91 | 10 | 1 | 1 | 65 | 1 | 13 | 1 | 1 | 10 | 27.38 | No | 0.14 | 1
27.4 | 13.22 | 0.079031 | -0.0126 | 13.21 | 19.01 | -0.02 | 497.05 | 228.26 | 6 | 1.91 | 10 | 1 | 1 | 65 | 1 | 13 | 1 | 1 | 10 | 27.4 | No | 0.14 | 1
27.42 | 13.3471 | 0.080222 | -0.005 | 13.31 | 19.02 | -0.02 | 497.43 | 228.44 | 6 | 1.91 | 10 | 1 | 1 | 65 | 1 | 13 | 1 | 1 | 10 | 27.42 | No | 0.14 | 1
27.44 | 13.3526 | 0.080994 | 0.003 | 13.35 | 19.03 | -0.02 | 497.81 | 228.63 | 6 | 1.9 | 10 | 1 | 1 | 65 | 1 | 13 | 1 | 1 | 10 | 27.44 | No | 0.15 | 1
27.46 | 13.3608 | 0.080885 | 0.0006 | 13.3 | 19.06 | -0.02 | 498.19 | 228.81 | 6 | 1.91 | 10 | 1 | 1 | 65 | 1 | 13 | 1 | 1 | 10 | 27.46 | No | 0.14 | 1
27.48 | 13.173 | 0.085499 | 0.0007 | 13.23 | 19.08 | -0.02 | 498.58 | 229 | 6 | 1.92 | 10 | 1 | 1 | 65 | 1 | 13 | 1 | 1 | 10 | 27.48 | No | 0.13 | 1
27.5 | 13.1443 | 0.087292 | 0.0027 | 13.14 | 19.1 | -0.02 | 498.96 | 229.18 | 6 | 1.93 | 10 | 1 | 1 | 65 | 1 | 13 | 1 | 1 | 10 | 27.5 | No | 0.12 | 1
27.52 | 13.1044 | 0.086363 | -0.0046 | 13.07 | 19.1 | -0.02 | 499.34 | 229.37 | 6 | 1.94 | 10 | 1 | 1 | 65 | 1 | 13 | 1 | 1 | 10 | 27.52 | No | 0.11 | 1
27.54 | 12.959 | 0.085874 | -0.0009 | 13 | 19.09 | -0.02 | 499.72 | 229.55 | 6 | 1.94 | 10 | 1 | 1 | 65 | 1 | 13 | 1 | 1 | 10 | 27.54 | No | 0.11 | 1
27.58 | 13.0378 | 0.084888 | -0.0012 | 13.05 | 19.09 | -0.02 | 500.49 | 229.93 | 6 | 1.94 | 10 | 1 | 1 | 65 | 1 | 13 | 1 | 1 | 10 | 27.58 | No | 0.11 | 1
27.6 | 13.1749 | 0.086399 | 0 | 13.2 | 19.1 | -0.02 | 500.87 | 230.11 | 6 | 1.93 | 10 | 1 | 1 | 65 | 1 | 13 | 1 | 1 | 10 | 27.6 | No | 0.12 | 1
27.62 |  |  |  | 13.4 | 19.12 | -0.02 | 501.25 | 230.3 | 6 | 1.92 | 10 | 1 | 1 | 65 | 1 | 13 | 1 | 1 | 10 | 27.62 | No | 0.13 | 1
27.64 |  |  |  | 9.01 | 18.51 | -0.03 | 501.62 | 230.47 | 5 | 2.1 | 10 | 1 | *2 | 66 | 1 | 13 | 1 | 1 | 10 | 27.64 | Yes | 0.05 | 1
27.66 |  |  |  | 0 | 17 | 0 | 501.96 | 230.62 | 0 | 0 | 11 | 1 | *2 | 66 | 1 | 13 | 1 | 1 | 10 | 27.66 | No | 2.05 | 1
27.68 |  |  |  | 0 | 17 | 0 | 502.3 | 230.76 | 0 | 0 | 11 | 1 | *2 | 66 | 1 | 13 | 1 | 1 | 10 | 27.68 | No | 2.05 | 1
27.7 |  |  |  | 0 | 17 | 0 | 502.64 | 230.9 | 0 | 0 | 11 | 1 | *2 | 66 | 1 | 13 | 1 | 1 | 10 | 27.7 | No | 2.05 | 1
27.72 |  |  |  | 0 | 17 | 0 | 502.98 | 231.05 | 0 | 0 | 11 | 1 | *2 | 66 | 1 | 13 | 1 | 1 | 10 | 27.72 | No | 2.05 | 1
27.74 |  |  |  | 0 | 17 | 0 | 503.32 | 231.19 | 0 | 0 | 11 | 1 | *2 | 66 | 1 | 13 | 1 | 1 | 10 | 27.74 | No | 2.05 | 1
27.76 |  |  |  | 0 | 17 | 0 | 503.66 | 231.33 | 0 | 0 | 11 | 1 | *2 | 66 | 1 | 13 | 1 | 1 | 10 | 27.76 | No | 2.05 | 1
27.96 |  |  |  | 13.08 | 18.94 | -0.03 | 507.36 | 233.07 | 6 | 1.91 | 11 | 1 | *1 | 67 | 1 | 13 | 1 | 1 | 10 | 27.96 | No | 0.14 | 1
27.98 |  |  |  | 12.9 | 18.95 | -0.03 | 507.74 | 233.25 | 6 | 1.92 | 11 | 1 | *1 | 67 | 1 | 13 | 1 | 1 | 10 | 27.98 | No | 0.13 | 1
28 |  |  |  | 12.48 | 18.93 | -0.03 | 508.12 | 233.44 | 6 | 1.94 | 11 | 1 | *1 | 67 | 1 | 13 | 1 | 1 | 10 | 28 | No | 0.11 | 1
28.02 |  |  |  | 12.08 | 18.88 | -0.03 | 508.49 | 233.62 | 6 | 1.96 | 11 | 1 | *1 | 67 | 1 | 13 | 1 | 1 | 10 | 28.02 | No | 0.09 | 1
28.04 |  |  |  | 11.82 | 18.84 | -0.03 | 508.87 | 233.8 | 6 | 1.97 | 11 | 1 | *1 | 67 | 1 | 13 | 1 | 1 | 10 | 28.04 | No | 0.08 | 1
28.06 |  |  |  | 11.66 | 18.8 | -0.03 | 509.25 | 233.98 | 6 | 1.97 | 11 | 1 | *1 | 67 | 1 | 13 | 1 | 1 | 10 | 28.06 | No | 0.08 | 1
28.08 |  |  |  | 11.42 | 18.76 | -0.03 | 509.62 | 234.16 | 6 | 1.98 | 11 | 1 | *1 | 67 | 1 | 13 | 1 | 1 | 10 | 28.08 | No | 0.07 | 1
28.1 |  |  |  | 11.19 | 18.74 | -0.03 | 510 | 234.34 | 6 | 1.99 | 11 | 1 | *1 | 67 | 1 | 13 | 1 | 1 | 10 | 28.1 | No | 0.06 | 1
28.12 | 11.01 | 0.066567 | -0.1031 | 10.92 | 18.73 | -0.04 | 510.37 | 234.51 | 6 | 2.01 | 11 | 1 | *1 | 67 | 1 | 13 | 1 | 1 | 10 | 28.12 | No | 0.04 | 1
28.14 | 10.6488 | 0.067066 | -0.0821 | 10.64 | 18.73 | -0.03 | 510.75 | 234.69 | 6 | 2.03 | 11 | 1 | *1 | 67 | 1 | 13 | 1 | 1 | 10 | 28.14 | No | 0.02 | 1
28.16 | 10.3133 | 0.06709 | -0.0393 | 10.34 | 18.72 | -0.03 | 511.12 | 234.87 | 6 | 2.05 | 11 | 1 | *1 | 67 | 1 | 13 | 1 | 1 | 10 | 28.16 | No | 0 | 1
28.18 | 10.0822 | 0.066336 | -0.0359 | 10.1 | 18.7 | -0.03 | 511.49 | 235.05 | 6 | 2.06 | 11 | 1 | *2 | 68 | 1 | 13 | 1 | 1 | 10 | 28.18 | Yes | 0.01 | 1
28.22 | 9.9344 | 0.067647 | -0.0256 | 9.92 | 18.71 | -0.03 | 512.24 | 235.4 | 5 | 2.08 | 11 | 1 | *2 | 68 | 1 | 13 | 1 | 1 | 10 | 28.22 | Yes | 0.03 | 1
28.28 | 9.9383 | 0.067818 | -0.0284 | 9.93 | 18.72 | -0.03 | 513.37 | 235.94 | 5 | 2.08 | 11 | 1 | *2 | 68 | 1 | 13 | 1 | 1 | 10 | 28.28 | Yes | 0.03 | 1
28.3 | 9.9466 | 0.068799 | -0.0293 | 9.96 | 18.73 | -0.03 | 513.74 | 236.12 | 5 | 2.08 | 11 | 1 | *2 | 68 | 1 | 13 | 1 | 1 | 10 | 28.3 | Yes | 0.03 | 1
28.32 | 10.0041 | 0.068633 | -0.033 | 9.98 | 18.74 | -0.03 | 514.11 | 236.3 | 5 | 2.08 | 11 | 1 | *2 | 68 | 1 | 13 | 1 | 1 | 10 | 28.32 | Yes | 0.03 | 1
28.34 | 10.003 | 0.069043 | -0.0367 | 10 | 18.74 | -0.03 | 514.49 | 236.47 | 5 | 2.08 | 11 | 1 | *2 | 68 | 1 | 13 | 1 | 1 | 10 | 28.34 | Yes | 0.03 | 1
28.36 | 10.0284 | 0.068625 | -0.041 | 10.11 | 18.77 | -0.03 | 514.86 | 236.65 | 5 | 2.08 | 11 | 1 | *2 | 68 | 1 | 13 | 1 | 1 | 10 | 28.36 | Yes | 0.03 | 1
28.38 | 10.3283 | 0.073487 | -0.0448 | 10.31 | 18.81 | -0.03 | 515.24 | 236.83 | 5 | 2.07 | 11 | 1 | *2 | 68 | 1 | 13 | 1 | 1 | 10 | 28.38 | Yes | 0.02 | 1
28.4 | 10.5925 | 0.074795 | -0.0415 | 10.71 | 18.87 | -0.03 | 515.62 | 237.01 | 6 | 2.06 | 11 | 1 | *2 | 68 | 1 | 13 | 1 | 1 | 10 | 28.4 | Yes | 0.01 | 1
28.42 | 11.2279 | 0.077466 | -0.0462 | 11.02 | 18.9 | -0.03 | 516 | 237.2 | 6 | 2.04 | 11 | 1 | 1 | 69 | 1 | 13 | 1 | 1 | 10 | 28.42 | No | 0.01 | 1
28.44 | 11.2798 | 0.078336 | -0.0449 | 11.34 | 18.95 | -0.03 | 516.38 | 237.38 | 6 | 2.03 | 11 | 1 | 1 | 69 | 1 | 13 | 1 | 1 | 10 | 28.44 | No | 0.02 | 1
28.46 | 11.542 | 0.082135 | -0.034 | 11.51 | 18.99 | -0.03 | 516.75 | 237.56 | 6 | 2.03 | 11 | 1 | 1 | 69 | 1 | 13 | 1 | 1 | 10 | 28.46 | No | 0.02 | 1
28.48 | 11.716 | 0.083888 | -0.0217 | 11.85 | 19.05 | -0.03 | 517.14 | 237.75 | 6 | 2.02 | 11 | 1 | 1 | 69 | 1 | 13 | 1 | 1 | 10 | 28.48 | No | 0.03 | 1
28.5 | 12.3127 | 0.090495 | -0.0244 | 12.19 | 19.1 | -0.03 | 517.52 | 237.93 | 6 | 2.01 | 11 | 1 | 1 | 69 | 1 | 13 | 1 | 1 | 10 | 28.5 | No | 0.04 | 1
28.52 | 12.5447 | 0.091124 | -0.0182 | 12.65 | 19.16 | -0.03 | 517.9 | 238.12 | 6 | 1.99 | 11 | 1 | 1 | 69 | 1 | 13 | 1 | 1 | 10 | 28.52 | No | 0.06 | 1
28.54 | 13.1012 | 0.093313 | -0.0345 | 12.94 | 19.18 | -0.02 | 518.28 | 238.31 | 6 | 1.98 | 11 | 1 | 1 | 69 | 1 | 13 | 1 | 1 | 10 | 28.54 | No | 0.07 | 1
28.56 | 13.1814 | 0.093853 | -0.038 | 13.25 | 19.21 | -0.02 | 518.67 | 238.5 | 6 | 1.97 | 11 | 1 | 1 | 69 | 1 | 13 | 1 | 1 | 10 | 28.56 | No | 0.08 | 1
28.58 | 13.4906 | 0.095115 | -0.0248 | 13.39 | 19.22 | -0.02 | 519.05 | 238.68 | 6 | 1.96 | 11 | 1 | 1 | 69 | 1 | 13 | 1 | 1 | 10 | 28.58 | No | 0.09 | 1
28.6 | 13.5099 | 0.094769 | -0.0257 | 13.22 | 19.21 | -0.02 | 519.44 | 238.87 | 6 | 1.97 | 11 | 1 | 1 | 69 | 1 | 13 | 1 | 1 | 10 | 28.6 | No | 0.08 | 1
28.62 | 12.684 | 0.093347 | -0.0261 | 12.9 | 19.19 | -0.02 | 519.82 | 239.06 | 6 | 1.98 | 11 | 1 | 1 | 69 | 1 | 13 | 1 | 1 | 10 | 28.62 | No | 0.07 | 1
28.64 | 12.5308 | 0.092887 | -0.0288 | 12.31 | 19.14 | -0.03 | 520.2 | 239.25 | 6 | 2.01 | 11 | 1 | 1 | 69 | 1 | 13 | 1 | 1 | 10 | 28.64 | No | 0.04 | 1
28.66 | 11.7429 | 0.088067 | -0.0185 | 11.91 | 19.1 | -0.03 | 520.59 | 239.43 | 6 | 2.03 | 11 | 1 | 1 | 69 | 1 | 13 | 1 | 1 | 10 | 28.66 | No | 0.02 | 1
28.68 | 11.4805 | 0.086666 | -0.0066 | 11.53 | 19.07 | -0.03 | 520.97 | 239.62 | 6 | 2.05 | 11 | 1 | 1 | 69 | 1 | 13 | 1 | 1 | 10 | 28.68 | No | 0 | 1
28.72 | 11.7813 | 0.087791 | -0.0548 | 11.66 | 19.08 | -0.03 | 521.73 | 239.99 | 6 | 2.04 | 11 | 1 | 1 | 69 | 1 | 13 | 1 | 1 | 10 | 28.72 | No | 0.01 | 1
28.74 | 11.8594 | 0.089315 | -0.045 | 11.84 | 19.1 | -0.03 | 522.11 | 240.17 | 6 | 2.03 | 11 | 1 | 1 | 69 | 1 | 13 | 1 | 1 | 10 | 28.74 | No | 0.02 | 1
28.76 | 11.9091 | 0.090245 | -0.0425 | 11.93 | 19.12 | -0.03 | 522.49 | 240.36 | 6 | 2.03 | 11 | 1 | 1 | 69 | 1 | 13 | 1 | 1 | 10 | 28.76 | No | 0.02 | 1
28.78 | 12.0533 | 0.091364 | -0.0165 | 12.04 | 19.14 | -0.03 | 522.88 | 240.55 | 6 | 2.03 | 11 | 1 | 1 | 69 | 1 | 13 | 1 | 1 | 10 | 28.78 | No | 0.02 | 1
28.8 | 12.1761 | 0.094005 | -0.0051 | 12.18 | 19.17 | -0.03 | 523.26 | 240.73 | 6 | 2.03 | 11 | 1 | 1 | 69 | 1 | 13 | 1 | 1 | 10 | 28.8 | No | 0.02 | 1
28.82 | 12.3069 | 0.096972 | -0.0109 | 12.33 | 19.19 | -0.03 | 523.64 | 240.92 | 6 | 2.02 | 11 | 1 | 1 | 69 | 1 | 13 | 1 | 1 | 10 | 28.82 | No | 0.03 | 1
28.84 | 12.5229 | 0.094948 | -0.0389 | 12.5 | 19.19 | -0.03 | 524.03 | 241.11 | 6 | 2.01 | 11 | 1 | 1 | 69 | 1 | 13 | 1 | 1 | 10 | 28.84 | No | 0.04 | 1
28.86 | 12.6921 | 0.091635 | -0.0583 | 12.63 | 19.16 | -0.03 | 524.41 | 241.3 | 6 | 2 | 11 | 1 | 1 | 69 | 1 | 13 | 1 | 1 | 10 | 28.86 | No | 0.05 | 1
28.88 | 12.709 | 0.090151 | -0.035 | 12.69 | 19.15 | -0.03 | 524.8 | 241.48 | 6 | 1.99 | 11 | 1 | 1 | 69 | 1 | 13 | 1 | 1 | 10 | 28.88 | No | 0.06 | 1
28.9 | 12.7055 | 0.090438 | -0.0166 | 12.67 | 19.11 | -0.02 | 525.18 | 241.67 | 6 | 1.98 | 11 | 1 | 1 | 69 | 1 | 13 | 1 | 1 | 10 | 28.9 | No | 0.07 | 1
28.92 | 12.6129 | 0.082825 | -0.0016 | 12.62 | 19.05 | -0.02 | 525.56 | 241.85 | 6 | 1.97 | 11 | 1 | 1 | 69 | 1 | 13 | 1 | 1 | 10 | 28.92 | No | 0.08 | 1
28.96 | 12.6863 | 0.073735 | -0.033 | 12.74 | 18.94 | -0.03 | 526.32 | 242.22 | 6 | 1.94 | 11 | 1 | 1 | 69 | 1 | 13 | 1 | 1 | 10 | 28.96 | No | 0.11 | 1
28.98 | 12.9837 | 0.075883 | -0.0193 | 12.91 | 19.02 | -0.03 | 526.7 | 242.4 | 6 | 1.95 | 11 | 1 | 1 | 69 | 1 | 13 | 1 | 1 | 10 | 28.98 | No | 0.1 | 1
29 | 13.0749 | 0.092238 | -0.0514 | 12.89 | 19.13 | -0.03 | 527.08 | 242.59 | 6 | 1.98 | 11 | 1 | 1 | 69 | 1 | 13 | 1 | 1 | 10 | 29 | No | 0.07 | 1
29.02 | 12.6499 | 0.099287 | -0.1161 | 11.97 | 19.27 | -0.03 | 527.46 | 242.78 | 5 | 2.07 | 11 | 1 | *2 | 70 | 2 | 14 | 2 | 2 | 20 | 29.02 | Yes | 0.02 | 2
29.04 | 10.2514 | 0.11774 | -0.1098 | 10.62 | 19.34 | -0.04 | 527.85 | 242.97 | 5 | 2.19 | 11 | 1 | *2 | 70 | 2 | 14 | 2 | 2 | 20 | 29.04 | Yes | 0.14 | 2
29.06 | 9.0026 | 0.1256 | -0.0419 | 9.12 | 19.36 | -0.04 | 528.24 | 243.16 | 5 | 2.31 | 11 | 1 | *3 | 71 | 2 | 14 | 2 | 2 | 20 | 29.06 | Yes | 0.26 | 2
29.08 | 8.1463 | 0.12073 | -0.0293 | 7.89 | 19.28 | -0.04 | 528.62 | 243.35 | 5 | 2.42 | 11 | 1 | *3 | 71 | 2 | 14 | 2 | 2 | 20 | 29.08 | Yes | 0.37 | 2
29.1 | 6.5539 | 0.11138 | -0.0307 | 6.6 | 19.13 | -0.05 | 529.01 | 243.54 | 4 | 2.53 | 11 | 1 | *3 | 71 | 2 | 14 | 2 | 2 | 20 | 29.1 | Yes | 0.48 | 2
29.18 | 7.343 | 0.049988 | -0.0154 | 7.04 | 18.27 | -0.06 | 530.49 | 244.23 | 5 | 2.27 | 11 | 1 | 2 | 72 | 2 | 14 | 2 | 2 | 20 | 29.18 | Yes | 0.22 | 2
29.2 | 7.8136 | 0.047097 | -0.3103 | 7.71 | 18.26 | -0.08 | 530.85 | 244.4 | 5 | 2.2 | 11 | 1 | 2 | 72 | 2 | 14 | 2 | 2 | 20 | 29.2 | Yes | 0.15 | 2
29.22 | 8.1212 | 0.050983 | -0.4342 | 8.03 | 18.3 | -0.09 | 531.22 | 244.57 | 5 | 2.18 | 11 | 1 | 2 | 72 | 2 | 14 | 2 | 2 | 20 | 29.22 | Yes | 0.13 | 2
29.24 | 8.4009 | 0.05352 | -0.4401 | 8.06 | 18.35 | -0.08 | 531.59 | 244.74 | 5 | 2.18 | 11 | 1 | 2 | 72 | 2 | 14 | 2 | 2 | 20 | 29.24 | Yes | 0.13 | 2
29.26 | 7.8576 | 0.053294 | -0.1067 | 7.88 | 18.35 | -0.07 | 531.95 | 244.91 | 5 | 2.2 | 11 | 1 | 2 | 72 | 2 | 14 | 2 | 2 | 20 | 29.26 | Yes | 0.15 | 2
29.28 | 7.5074 | 0.052911 | -0.0848 | 7.56 | 18.29 | -0.05 | 532.32 | 245.08 | 5 | 2.22 | 11 | 1 | 2 | 72 | 2 | 14 | 2 | 2 | 20 | 29.28 | Yes | 0.17 | 2
29.3 | 7.3816 | 0.047528 | -0.0704 | 7.39 | 18.21 | -0.05 | 532.68 | 245.25 | 5 | 2.23 | 11 | 1 | 2 | 72 | 2 | 14 | 2 | 2 | 20 | 29.3 | Yes | 0.18 | 2
29.36 | 7.6391 | 0.040816 | -0.0459 | 7.77 | 18.05 | -0.05 | 533.77 | 245.75 | 5 | 2.15 | 11 | 1 | 2 | 72 | 2 | 14 | 2 | 2 | 20 | 29.36 | Yes | 0.1 | 2
29.38 | 8.343 | 0.041244 | -0.1298 | 8.11 | 18.11 | -0.05 | 534.13 | 245.91 | 5 | 2.13 | 11 | 1 | 2 | 72 | 2 | 14 | 2 | 2 | 20 | 29.38 | Yes | 0.08 | 2
29.4 | 8.3967 | 0.046202 | -0.14 | 8.34 | 18.2 | -0.06 | 534.49 | 246.08 | 5 | 2.13 | 11 | 1 | 2 | 72 | 2 | 14 | 2 | 2 | 20 | 29.4 | Yes | 0.08 | 2
29.42 | 8.3736 | 0.049607 | -0.1713 | 8.2 | 18.28 | -0.05 | 534.86 | 246.25 | 5 | 2.16 | 11 | 1 | 2 | 72 | 2 | 14 | 2 | 2 | 20 | 29.42 | Yes | 0.11 | 2
29.44 | 7.9155 | 0.051656 | -0.0828 | 8.02 | 18.31 | -0.05 | 535.23 | 246.42 | 5 | 2.18 | 11 | 1 | 2 | 72 | 2 | 14 | 2 | 2 | 20 | 29.44 | Yes | 0.13 | 2
29.48 | 8.078 | 0.055166 | -0.0248 | 8.05 | 18.38 | -0.04 | 535.96 | 246.76 | 5 | 2.2 | 11 | 1 | 2 | 72 | 2 | 14 | 2 | 2 | 20 | 29.48 | Yes | 0.15 | 2
29.5 | 8.2404 | 0.055563 | -0.0299 | 8.42 | 18.45 | -0.04 | 536.33 | 246.93 | 5 | 2.17 | 11 | 1 | 2 | 72 | 2 | 14 | 2 | 2 | 20 | 29.5 | Yes | 0.12 | 2
29.52 | 8.9673 | 0.059527 | -0.0329 | 8.88 | 18.5 | -0.04 | 536.7 | 247.11 | 5 | 2.14 | 11 | 1 | 2 | 72 | 2 | 14 | 2 | 2 | 20 | 29.52 | Yes | 0.09 | 2
29.54 | 9.4513 | 0.059901 | -0.0233 | 9.42 | 18.57 | -0.04 | 537.07 | 247.28 | 5 | 2.11 | 11 | 1 | 2 | 72 | 2 | 14 | 2 | 2 | 20 | 29.54 | Yes | 0.06 | 2
29.56 | 9.843 | 0.062047 | -0.0248 | 9.72 | 18.58 | -0.03 | 537.44 | 247.46 | 5 | 2.09 | 11 | 1 | 2 | 72 | 2 | 14 | 2 | 2 | 20 | 29.56 | Yes | 0.04 | 2
29.58 | 9.8818 | 0.060233 | -0.0176 | 9.74 | 18.58 | -0.03 | 537.81 | 247.63 | 5 | 2.08 | 11 | 1 | 2 | 72 | 2 | 14 | 2 | 2 | 20 | 29.58 | Yes | 0.03 | 2
29.6 | 9.519 | 0.058448 | -0.0124 | 9.58 | 18.53 | -0.03 | 538.19 | 247.81 | 5 | 2.09 | 11 | 1 | 2 | 72 | 2 | 14 | 2 | 2 | 20 | 29.6 | Yes | 0.04 | 2
29.62 | 9.3464 | 0.056665 | -0.0138 | 8.78 | 18.44 | -0.04 | 538.55 | 247.98 | 5 | 2.14 | 11 | 1 | 2 | 72 | 2 | 14 | 2 | 2 | 20 | 29.62 | Yes | 0.09 | 2
29.64 | 7.4785 | 0.051378 | -0.0169 | 8.04 | 18.47 | -0.04 | 538.92 | 248.15 | 5 | 2.22 | 11 | 1 | 2 | 72 | 2 | 14 | 2 | 2 | 20 | 29.64 | Yes | 0.17 | 2
29.66 | 7.2926 | 0.067211 | -0.0153 | 7.14 | 18.51 | -0.05 | 539.29 | 248.33 | 5 | 2.32 | 11 | 1 | *3 | 73 | *3 | 15 | 2 | 2 | 20 | 29.66 | Yes | 0.27 | 2
29.68 | 6.6588 | 0.070515 | -0.0126 | 6.82 | 18.6 | -0.05 | 539.67 | 248.5 | 5 | 2.38 | 11 | 1 | *3 | 73 | *3 | 15 | 2 | 2 | 20 | 29.68 | Yes | 0.33 | 2
29.7 | 6.5122 | 0.071068 | -0.0169 | 6.49 | 18.63 | -0.05 | 540.04 | 248.68 | 5 | 2.43 | 11 | 1 | *3 | 73 | *3 | 15 | 2 | 2 | 20 | 29.7 | Yes | 0.38 | 2
29.72 | 6.3112 | 0.076277 | -0.0366 | 6.18 | 18.71 | -0.06 | 540.41 | 248.86 | 5 | 2.49 | 11 | 1 | *3 | 73 | *3 | 15 | 2 | 2 | 20 | 29.72 | Yes | 0.44 | 2
29.74 | 5.7564 | 0.089245 | -0.0814 | 5.76 | 18.78 | -0.07 | 540.79 | 249.04 | 4 | 2.57 | 11 | 1 | *3 | 73 | *3 | 15 | 2 | 2 | 20 | 29.74 | Yes | 0.52 | 2
29.78 | 5.4107 | 0.089304 | -0.1623 | 5.33 | 18.81 | -0.09 | 541.54 | 249.4 | 4 | 2.64 | 11 | 1 | *4 | 74 | *3 | 15 | 2 | 2 | 20 | 29.78 | Yes | 0.59 | 2
29.8 | 5.4055 | 0.089606 | -0.134 | 5.36 | 18.79 | -0.09 | 541.92 | 249.58 | 4 | 2.64 | 11 | 1 | *4 | 74 | *3 | 15 | 2 | 2 | 20 | 29.8 | Yes | 0.59 | 2
29.82 | 5.3366 | 0.088121 | -0.1338 | 5.19 | 18.71 | -0.11 | 542.29 | 249.76 | 4 | 2.64 | 11 | 1 | *4 | 74 | *3 | 15 | 2 | 2 | 20 | 29.82 | Yes | 0.59 | 2
29.86 | 5.5659 | 0.051291 | -0.4588 | 5.66 | 18.34 | -0.14 | 543.03 | 250.1 | 5 | 2.48 | 11 | 1 | *3 | 75 | *3 | 15 | 2 | 2 | 20 | 29.86 | Yes | 0.43 | 2
29.88 | 6.715 | 0.052617 | -0.4629 | 6.61 | 18.28 | -0.12 | 543.39 | 250.27 | 5 | 2.34 | 11 | 1 | *3 | 75 | *3 | 15 | 2 | 2 | 20 | 29.88 | Yes | 0.29 | 2
29.9 | 7.7979 | 0.054717 | -0.3426 | 7.74 | 18.4 | -0.11 | 543.76 | 250.44 | 5 | 2.24 | 11 | 1 | *2 | 76 | 2 | 16 | 2 | 2 | 20 | 29.9 | Yes | 0.19 | 2
29.92 | 8.9965 | 0.059742 | -0.6241 | 8.53 | 18.51 | -0.1 | 544.13 | 250.62 | 5 | 2.18 | 11 | 1 | *2 | 76 | 2 | 16 | 2 | 2 | 20 | 29.92 | Yes | 0.13 | 2
29.94 | 9.1176 | 0.064056 | -0.6148 | 9.09 | 18.64 | -0.1 | 544.5 | 250.79 | 5 | 2.16 | 11 | 1 | *2 | 76 | 2 | 16 | 2 | 2 | 20 | 29.94 | Yes | 0.11 | 2
29.96 | 9.4855 | 0.072162 | -0.3559 | 9.69 | 18.74 | -0.07 | 544.88 | 250.97 | 5 | 2.13 | 11 | 1 | *2 | 76 | 2 | 16 | 2 | 2 | 20 | 29.96 | Yes | 0.08 | 2
29.98 | 10.6804 | 0.072236 | -0.0645 | 10.5 | 18.83 | -0.04 | 545.26 | 251.15 | 5 | 2.09 | 11 | 1 | *2 | 76 | 2 | 16 | 2 | 2 | 20 | 29.98 | Yes | 0.04 | 2
30 | 11.4107 | 0.075275 | -0.0258 | 11.57 | 18.9 | -0.03 | 545.63 | 251.33 | 6 | 2.02 | 11 | 1 | *1 | 77 | 2 | 16 | 2 | 2 | 20 | 30 | No | 0.03 | 2
30.02 | 12.6536 | 0.078953 | -0.0423 | 12.61 | 18.99 | -0.03 | 546.01 | 251.52 | 6 | 1.98 | 11 | 1 | *1 | 77 | 2 | 16 | 2 | 2 | 20 | 30.02 | No | 0.07 | 2
30.04 | 13.7722 | 0.083311 | -0.0185 | 13.42 | 19.06 | -0.02 | 546.39 | 251.7 | 6 | 1.94 | 11 | 1 | *1 | 77 | 2 | 16 | 2 | 2 | 20 | 30.04 | No | 0.11 | 2
30.06 | 13.8553 | 0.086169 | -0.0119 | 13.93 | 19.11 | -0.02 | 546.78 | 251.89 | 6 | 1.92 | 11 | 1 | *1 | 77 | 2 | 16 | 2 | 2 | 20 | 30.06 | No | 0.13 | 2
30.08 | 14.185 | 0.085332 | -0.0105 | 14.07 | 19.1 | -0.02 | 547.16 | 252.07 | 6 | 1.91 | 11 | 1 | *1 | 77 | 2 | 16 | 2 | 2 | 20 | 30.08 | No | 0.14 | 2
30.1 | 14.1716 | 0.081692 | -0.0094 | 14.13 | 19.08 | -0.02 | 547.54 | 252.26 | 6 | 1.91 | 11 | 1 | *1 | 77 | 2 | 16 | 2 | 2 | 20 | 30.1 | No | 0.14 | 2
30.12 | 14.0453 | 0.081145 | -0.0136 | 13.97 | 19.06 | -0.02 | 547.92 | 252.44 | 6 | 1.91 | 11 | 1 | *1 | 77 | 2 | 16 | 2 | 2 | 20 | 30.12 | No | 0.14 | 2
30.14 | 13.6974 | 0.081916 | -0.015 | 13.63 | 19.06 | -0.02 | 548.3 | 252.63 | 6 | 1.93 | 11 | 1 | *1 | 77 | 2 | 16 | 2 | 2 | 20 | 30.14 | No | 0.12 | 2
30.16 | 13.159 | 0.083617 | -0.0269 | 13.1 | 19.06 | -0.03 | 548.68 | 252.81 | 6 | 1.96 | 11 | 1 | *1 | 77 | 2 | 16 | 2 | 2 | 20 | 30.16 | No | 0.09 | 2
30.18 | 12.4479 | 0.08352 | -0.0131 | 12.57 | 19.04 | -0.03 | 549.07 | 253 | 6 | 1.99 | 11 | 1 | *1 | 77 | 2 | 16 | 2 | 2 | 20 | 30.18 | No | 0.06 | 2
30.2 | 12.1195 | 0.08236 | -0.0102 | 12.18 | 19.02 | -0.03 | 549.45 | 253.18 | 6 | 2.01 | 11 | 1 | *1 | 77 | 2 | 16 | 2 | 2 | 20 | 30.2 | No | 0.04 | 2
30.26 | 12.1248 | 0.069285 | -0.034 | 12.09 | 18.84 | -0.03 | 550.58 | 253.73 | 6 | 1.98 | 11 | 1 | *1 | 77 | 2 | 16 | 2 | 2 | 20 | 30.26 | No | 0.07 | 2
30.28 | 12.1853 | 0.063292 | -0.0919 | 12.2 | 18.75 | -0.03 | 550.96 | 253.91 | 6 | 1.95 | 11 | 1 | *1 | 77 | 2 | 16 | 2 | 2 | 20 | 30.28 | No | 0.1 | 2
30.3 | 12.3555 | 0.06317 | -0.1766 | 12.29 | 18.79 | -0.04 | 551.33 | 254.09 | 6 | 1.95 | 11 | 1 | *1 | 77 | 2 | 16 | 2 | 2 | 20 | 30.3 | No | 0.1 | 2
30.32 | 12.4153 | 0.074346 | -0.147 | 12.36 | 18.86 | -0.04 | 551.71 | 254.27 | 6 | 1.97 | 11 | 1 | *1 | 77 | 2 | 16 | 2 | 2 | 20 | 30.32 | No | 0.08 | 2
30.34 | 12.4056 | 0.075484 | -0.0931 | 12.34 | 18.91 | -0.03 | 552.09 | 254.45 | 6 | 1.98 | 11 | 1 | *1 | 77 | 2 | 16 | 2 | 2 | 20 | 30.34 | No | 0.07 | 2
30.36 | 12.251 | 0.073334 | -0.0207 | 12.08 | 18.9 | -0.03 | 552.47 | 254.63 | 6 | 1.99 | 11 | 1 | *1 | 77 | 2 | 16 | 2 | 2 | 20 | 30.36 | No | 0.06 | 2
30.38 |  |  |  | 11.54 | 18.96 | -0.03 | 552.84 | 254.82 | 6 | 2.05 | 11 | 1 | *1 | 77 | 2 | 16 | 2 | 2 | 20 | 30.38 | No | 0 | 2
30.4 |  |  |  | 7.46 | 18.37 | -0.05 | 553.21 | 254.99 | 5 | 2.27 | 11 | 1 | *2 | 78 | 2 | 16 | 2 | 2 | 20 | 30.4 | Yes | 0.22 | 2
30.42 |  |  |  | 0 | 17 | 0 | 553.55 | 255.13 | 0 | 0 | 12 | 1 | *2 | 78 | 2 | 16 | 2 | 2 | 20 | 30.42 | No | 2.05 | 2
30.44 |  |  |  | 0 | 17 | 0 | 553.89 | 255.28 | 0 | 0 | 12 | 1 | *2 | 78 | 2 | 16 | 2 | 2 | 20 | 30.44 | No | 2.05 | 2
30.46 |  |  |  | 0 | 17 | 0 | 554.23 | 255.42 | 0 | 0 | 12 | 1 | *2 | 78 | 2 | 16 | 2 | 2 | 20 | 30.46 | No | 2.05 | 2
30.48 |  |  |  | 0 | 17 | 0 | 554.57 | 255.56 | 0 | 0 | 12 | 1 | *2 | 78 | 2 | 16 | 2 | 2 | 20 | 30.48 | No | 2.05 | 2
30.52 |  |  |  | 0 | 17 | 0 | 555.25 | 255.85 | 0 | 0 | 12 | 1 | *2 | 78 | 2 | 16 | 2 | 2 | 20 | 30.52 | No | 2.05 | 2
30.68 |  |  |  | 8.06 | 18.74 | -0.04 | 558.09 | 257.12 | 5 | 2.29 | 12 | 1 | *2 | 78 | 2 | 16 | 2 | 2 | 20 | 30.68 | Yes | 0.24 | 2
30.7 |  |  |  | 7.61 | 18.84 | -0.05 | 558.47 | 257.3 | 5 | 2.36 | 12 | 1 | *3 | 79 | 2 | 16 | 2 | 2 | 20 | 30.7 | Yes | 0.31 | 2
30.72 |  |  |  | 7.12 | 18.77 | -0.05 | 558.85 | 257.48 | 5 | 2.4 | 12 | 1 | *3 | 79 | 2 | 16 | 2 | 2 | 20 | 30.72 | Yes | 0.35 | 2
30.74 |  |  |  | 6.71 | 18.62 | -0.06 | 559.22 | 257.66 | 5 | 2.42 | 12 | 1 | *3 | 79 | 2 | 16 | 2 | 2 | 20 | 30.74 | Yes | 0.37 | 2
30.78 |  |  |  | 6.46 | 18.78 | -0.09 | 559.97 | 258.01 | 5 | 2.49 | 12 | 1 | *3 | 79 | 2 | 16 | 2 | 2 | 20 | 30.78 | Yes | 0.44 | 2
30.8 |  |  |  | 6.36 | 18.96 | -0.12 | 560.35 | 258.2 | 4 | 2.55 | 12 | 1 | *3 | 79 | 2 | 16 | 2 | 2 | 20 | 30.8 | Yes | 0.5 | 2
30.82 |  |  |  | 5.97 | 18.96 | -0.14 | 560.72 | 258.38 | 4 | 2.6 | 12 | 1 | *3 | 79 | 2 | 16 | 2 | 2 | 20 | 30.82 | Yes | 0.55 | 2
30.86 |  |  |  | 6.22 | 18.66 | -0.12 | 561.47 | 258.74 | 5 | 2.49 | 12 | 1 | *3 | 79 | 2 | 16 | 2 | 2 | 20 | 30.86 | Yes | 0.44 | 2
30.88 | 7.0745 | 0.071312 | -0.262 | 7.18 | 18.66 | -0.09 | 561.85 | 258.91 | 5 | 2.37 | 12 | 1 | *3 | 79 | 2 | 16 | 2 | 2 | 20 | 30.88 | Yes | 0.32 | 2
30.9 | 8.2843 | 0.071059 | -0.2164 | 8.16 | 18.69 | -0.08 | 562.22 | 259.09 | 5 | 2.27 | 12 | 1 | *2 | 80 | 2 | 16 | 2 | 2 | 20 | 30.9 | Yes | 0.22 | 2
30.92 | 9.3206 | 0.069613 | -0.4841 | 9.03 | 18.71 | -0.08 | 562.6 | 259.27 | 5 | 2.2 | 12 | 1 | *2 | 80 | 2 | 16 | 2 | 2 | 20 | 30.92 | Yes | 0.15 | 2
30.94 | 9.7399 | 0.067344 | -0.5222 | 9.56 | 18.76 | -0.08 | 562.97 | 259.45 | 5 | 2.16 | 12 | 1 | *2 | 80 | 2 | 16 | 2 | 2 | 20 | 30.94 | Yes | 0.11 | 2
30.96 | 9.8787 | 0.076059 | -0.2703 | 10.01 | 18.74 | -0.07 | 563.34 | 259.63 | 5 | 2.12 | 12 | 1 | *2 | 80 | 2 | 16 | 2 | 2 | 20 | 30.96 | Yes | 0.07 | 2
30.98 | 10.6016 | 0.062513 | -0.156 | 10.93 | 18.72 | -0.05 | 563.72 | 259.81 | 6 | 2.04 | 12 | 1 | *1 | 81 | 2 | 16 | 2 | 2 | 20 | 30.98 | No | 0.01 | 2
31 | 12.4548 | 0.059087 | -0.2795 | 11.82 | 18.68 | -0.05 | 564.09 | 259.98 | 6 | 1.97 | 12 | 1 | *1 | 81 | 2 | 16 | 2 | 2 | 20 | 31 | No | 0.08 | 2
31.02 | 12.5574 | 0.06387 | -0.2666 | 12.55 | 18.77 | -0.04 | 564.47 | 260.16 | 6 | 1.95 | 12 | 1 | *1 | 81 | 2 | 16 | 2 | 2 | 20 | 31.02 | No | 0.1 | 2
31.04 | 12.7637 | 0.07429 | -0.1212 | 12.67 | 18.86 | -0.04 | 564.85 | 260.34 | 6 | 1.96 | 12 | 1 | *1 | 81 | 2 | 16 | 2 | 2 | 20 | 31.04 | No | 0.09 | 2
31.06 | 12.8408 | 0.073194 | -0.3053 | 12.7 | 18.91 | -0.04 | 565.22 | 260.53 | 6 | 1.97 | 12 | 1 | *1 | 81 | 2 | 16 | 2 | 2 | 20 | 31.06 | No | 0.08 | 2
31.14 | 13.0797 | 0.073807 | -0.0821 | 13.01 | 18.92 | -0.04 | 566.74 | 261.25 | 6 | 1.95 | 12 | 1 | *1 | 81 | 2 | 16 | 2 | 2 | 20 | 31.14 | No | 0.1 | 2
31.16 | 13.2288 | 0.075199 | -0.1946 | 13.04 | 18.92 | -0.04 | 567.12 | 261.44 | 6 | 1.95 | 12 | 1 | *1 | 81 | 2 | 16 | 2 | 2 | 20 | 31.16 | No | 0.1 | 2
31.18 | 12.9198 | 0.073077 | -0.194 | 12.83 | 18.91 | -0.04 | 567.49 | 261.62 | 6 | 1.96 | 12 | 1 | *1 | 81 | 2 | 16 | 2 | 2 | 20 | 31.18 | No | 0.09 | 2
31.2 | 12.4588 | 0.072051 | -0.1753 | 12.36 | 18.86 | -0.04 | 567.87 | 261.8 | 6 | 1.98 | 12 | 1 | *1 | 81 | 2 | 16 | 2 | 2 | 20 | 31.2 | No | 0.07 | 2
31.22 | 11.775 | 0.068862 | -0.0687 | 11.78 | 18.8 | -0.04 | 568.25 | 261.98 | 6 | 2.01 | 12 | 1 | *1 | 81 | 2 | 16 | 2 | 2 | 20 | 31.22 | No | 0.04 | 2
31.24 | 11.1698 | 0.065976 | -0.0537 | 11.23 | 18.74 | -0.04 | 568.62 | 262.16 | 6 | 2.03 | 12 | 1 | *1 | 81 | 2 | 16 | 2 | 2 | 20 | 31.24 | No | 0.02 | 2
31.26 | 10.7838 | 0.064446 | -0.1241 | 10.73 | 18.69 | -0.04 | 569 | 262.33 | 6 | 2.06 | 12 | 1 | *2 | 82 | 2 | 16 | 2 | 2 | 20 | 31.26 | Yes | 0.01 | 2
31.28 | 10.2965 | 0.063653 | -0.1185 | 10.31 | 18.67 | -0.04 | 569.37 | 262.51 | 5 | 2.08 | 12 | 1 | *2 | 82 | 2 | 16 | 2 | 2 | 20 | 31.28 | Yes | 0.03 | 2
31.3 | 9.9193 | 0.064595 | -0.0503 | 10.02 | 18.68 | -0.04 | 569.74 | 262.69 | 5 | 2.11 | 12 | 1 | *2 | 82 | 2 | 16 | 2 | 2 | 20 | 31.3 | Yes | 0.06 | 2
31.34 | 10.0776 | 0.068673 | -0.0094 | 10.16 | 18.75 | -0.03 | 570.49 | 263.05 | 5 | 2.11 | 12 | 1 | *2 | 82 | 2 | 16 | 2 | 2 | 20 | 31.34 | Yes | 0.06 | 2
31.36 | 10.5254 | 0.070614 | -0.0251 | 10.51 | 18.78 | -0.03 | 570.87 | 263.23 | 5 | 2.1 | 12 | 1 | *2 | 82 | 2 | 16 | 2 | 2 | 20 | 31.36 | Yes | 0.05 | 2
31.38 | 10.9277 | 0.071861 | -0.0212 | 10.98 | 18.83 | -0.03 | 571.24 | 263.41 | 6 | 2.07 | 12 | 1 | *2 | 82 | 2 | 16 | 2 | 2 | 20 | 31.38 | Yes | 0.02 | 2
31.4 | 11.5044 | 0.073796 | -0.016 | 11.42 | 18.84 | -0.03 | 571.62 | 263.59 | 6 | 2.04 | 12 | 1 | *1 | 83 | 2 | 16 | 2 | 2 | 20 | 31.4 | No | 0.01 | 2
31.42 | 11.8419 | 0.069922 | -0.0152 | 11.7 | 18.79 | -0.03 | 572 | 263.77 | 6 | 2.01 | 12 | 1 | *1 | 83 | 2 | 16 | 2 | 2 | 20 | 31.42 | No | 0.04 | 2
31.44 | 11.7674 | 0.060425 | -0.025 | 11.69 | 18.71 | -0.03 | 572.37 | 263.94 | 6 | 2 | 12 | 1 | *1 | 83 | 2 | 16 | 2 | 2 | 20 | 31.44 | No | 0.05 | 2
31.46 | 11.4761 | 0.061598 | -0.0155 | 11.38 | 18.73 | -0.03 | 572.75 | 264.12 | 6 | 2.02 | 12 | 1 | *1 | 83 | 2 | 16 | 2 | 2 | 20 | 31.46 | No | 0.03 | 2
31.48 | 10.9095 | 0.073673 | -0.0286 | 10.82 | 18.82 | -0.03 | 573.12 | 264.3 | 5 | 2.08 | 12 | 1 | *2 | 84 | 2 | 16 | 2 | 2 | 20 | 31.48 | Yes | 0.03 | 2
31.5 | 10.0974 | 0.080316 | -0.0181 | 10 | 18.95 | -0.04 | 573.5 | 264.49 | 5 | 2.18 | 12 | 1 | *2 | 84 | 2 | 16 | 2 | 2 | 20 | 31.5 | Yes | 0.13 | 2
31.52 | 9.0176 | 0.094811 | -0.0178 | 9.02 | 19.1 | -0.04 | 573.88 | 264.67 | 5 | 2.3 | 12 | 1 | *2 | 84 | 2 | 16 | 2 | 2 | 20 | 31.52 | Yes | 0.25 | 2
31.54 | 7.966 | 0.11759 | -0.0183 | 7.91 | 19.19 | -0.04 | 574.27 | 264.86 | 5 | 2.43 | 12 | 1 | *3 | 85 | *3 | 17 | 2 | 2 | 20 | 31.54 | Yes | 0.38 | 2
31.56 | 6.7654 | 0.1178 | -0.0174 | 6.79 | 19.23 | -0.05 | 574.65 | 265.05 | 4 | 2.57 | 12 | 1 | *3 | 85 | *3 | 17 | 2 | 2 | 20 | 31.56 | Yes | 0.52 | 2
31.58 | 5.6411 | 0.12448 | -0.0258 | 5.38 | 19.17 | -0.07 | 575.03 | 265.23 | 4 | 2.75 | 12 | 1 | *4 | 86 | *4 | 18 | 2 | 2 | 20 | 31.58 | Yes | 0.7 | 2
31.6 | 3.7388 | 0.12685 | -0.0114 | 4.24 | 19.1 | -0.09 | 575.42 | 265.42 | 3 | 2.92 | 12 | 1 | *4 | 86 | *4 | 18 | 2 | 2 | 20 | 31.6 | Yes | 0.87 | 2
31.62 | 3.3504 | 0.1234 | -0.0126 | 3.31 | 18.88 | -0.11 | 575.79 | 265.6 | 3 | 3.07 | 12 | 1 | *5 | 87 | *4 | 18 | 2 | 2 | 20 | 31.62 | Yes | 1.02 | 2
31.64 | 2.8241 | 0.087549 | 0.0327 | 2.85 | 18.67 | -0.13 | 576.17 | 265.78 | 3 | 3.14 | 12 | 1 | *5 | 87 | *4 | 18 | 2 | 2 | 20 | 31.64 | Yes | 1.09 | 2
31.66 | 2.3757 | 0.08546 | -0.002 | 2.46 | 18.42 | -0.15 | 576.54 | 265.95 | 3 | 3.22 | 12 | 1 | *5 | 87 | *4 | 18 | 2 | 2 | 20 | 31.66 | Yes | 1.17 | 2
31.68 | 2.1624 | 0.076361 | 0.0682 | 2.15 | 18.32 | -0.16 | 576.9 | 266.12 | 3 | 3.31 | 12 | 1 | *5 | 87 | *4 | 18 | 2 | 2 | 20 | 31.68 | Yes | 1.26 | 2
31.72 | 2.1926 | 0.068638 | 0.1353 | 2.68 | 18.27 | -0.09 | 577.63 | 266.46 | 3 | 3.11 | 12 | 1 | *5 | 87 | *4 | 18 | 2 | 2 | 20 | 31.72 | Yes | 1.06 | 2
31.74 | 3.8825 | 0.066126 | 0.101 | 3.98 | 18.42 | -0.09 | 578 | 266.63 | 4 | 2.82 | 12 | 1 | *4 | 88 | *4 | 18 | 2 | 2 | 20 | 31.74 | Yes | 0.77 | 2
31.76 | 5.8654 | 0.077197 | -0.1932 | 5.2 | 18.51 | -0.09 | 578.37 | 266.8 | 4 | 2.63 | 12 | 1 | *4 | 88 | *4 | 18 | 2 | 2 | 20 | 31.76 | Yes | 0.58 | 2
31.78 | 5.9079 | 0.067066 | -0.2212 | 6.03 | 18.55 | -0.1 | 578.74 | 266.98 | 5 | 2.51 | 12 | 1 | *3 | 89 | *3 | 19 | 2 | 2 | 20 | 31.78 | Yes | 0.46 | 2
31.8 | 6.4555 | 0.063022 | -0.2243 | 7.03 | 18.54 | -0.08 | 579.11 | 267.15 | 5 | 2.38 | 12 | 1 | *3 | 89 | *3 | 19 | 2 | 2 | 20 | 31.8 | Yes | 0.33 | 2
31.82 | 8.8374 | 0.065956 | -0.0845 | 8.43 | 18.61 | -0.07 | 579.48 | 267.33 | 5 | 2.25 | 12 | 1 | *2 | 90 | 2 | 20 | 2 | 2 | 20 | 31.82 | Yes | 0.2 | 2
31.84 | 10.112 | 0.067372 | -0.3139 | 9.7 | 18.67 | -0.06 | 579.86 | 267.51 | 5 | 2.14 | 12 | 1 | *2 | 90 | 2 | 20 | 2 | 2 | 20 | 31.84 | Yes | 0.09 | 2
31.86 | 10.3227 | 0.063417 | -0.4158 | 10.35 | 18.71 | -0.08 | 580.23 | 267.69 | 5 | 2.1 | 12 | 1 | *2 | 90 | 2 | 20 | 2 | 2 | 20 | 31.86 | Yes | 0.05 | 2
31.88 | 10.8784 | 0.067576 | -0.6366 | 10.53 | 18.73 | -0.08 | 580.61 | 267.86 | 5 | 2.09 | 12 | 1 | *2 | 90 | 2 | 20 | 2 | 2 | 20 | 31.88 | Yes | 0.04 | 2
31.92 | 10.6984 | 0.06888 | -0.0944 | 10.59 | 18.75 | -0.05 | 581.36 | 268.22 | 5 | 2.09 | 12 | 1 | *2 | 90 | 2 | 20 | 2 | 2 | 20 | 31.92 | Yes | 0.04 | 2
31.94 | 10.5164 | 0.065679 | -0.0272 | 10.52 | 18.71 | -0.04 | 581.73 | 268.4 | 5 | 2.09 | 12 | 1 | *2 | 90 | 2 | 20 | 2 | 2 | 20 | 31.94 | Yes | 0.04 | 2
32 | 10.8555 | 0.065135 | -0.0407 | 10.82 | 18.71 | -0.03 | 582.85 | 268.93 | 6 | 2.06 | 12 | 1 | *2 | 90 | 2 | 20 | 2 | 2 | 20 | 32 | Yes | 0.01 | 2
32.02 | 11.1343 | 0.067563 | -0.0646 | 11.01 | 18.75 | -0.04 | 583.23 | 269.11 | 6 | 2.06 | 12 | 1 | *2 | 90 | 2 | 20 | 2 | 2 | 20 | 32.02 | Yes | 0.01 | 2
32.04 | 11.0759 | 0.069215 | -0.0807 | 10.83 | 18.78 | -0.04 | 583.6 | 269.29 | 5 | 2.08 | 12 | 1 | *2 | 90 | 2 | 20 | 2 | 2 | 20 | 32.04 | Yes | 0.03 | 2
32.06 | 10.3152 | 0.071591 | -0.0049 | 10.5 | 18.81 | -0.03 | 583.98 | 269.47 | 5 | 2.11 | 12 | 1 | *2 | 90 | 2 | 20 | 2 | 2 | 20 | 32.06 | Yes | 0.06 | 2
32.08 | 10.1398 | 0.074971 | -0.0009 | 10.18 | 18.82 | -0.03 | 584.36 | 269.65 | 5 | 2.14 | 12 | 1 | *2 | 90 | 2 | 20 | 2 | 2 | 20 | 32.08 | Yes | 0.09 | 2
32.12 | 10.317 | 0.070469 | -0.0116 | 10.39 | 18.78 | -0.03 | 585.11 | 270.01 | 5 | 2.12 | 12 | 1 | *2 | 90 | 2 | 20 | 2 | 2 | 20 | 32.12 | Yes | 0.07 | 2
32.14 | 10.7569 | 0.066916 | -0.0209 | 10.9 | 18.76 | -0.03 | 585.48 | 270.19 | 6 | 2.07 | 12 | 1 | *2 | 90 | 2 | 20 | 2 | 2 | 20 | 32.14 | Yes | 0.02 | 2
32.16 | 11.6394 | 0.066277 | -0.0735 | 11.5 | 18.75 | -0.04 | 585.86 | 270.37 | 6 | 2.03 | 12 | 1 | *1 | 91 | 2 | 20 | 2 | 2 | 20 | 32.16 | No | 0.02 | 2
32.18 | 12.1306 | 0.065969 | -0.1123 | 12 | 18.77 | -0.04 | 586.23 | 270.55 | 6 | 2 | 12 | 1 | *1 | 91 | 2 | 20 | 2 | 2 | 20 | 32.18 | No | 0.05 | 2
32.2 | 12.2939 | 0.067567 | -0.1623 | 12.1 | 18.82 | -0.04 | 586.61 | 270.73 | 6 | 2 | 12 | 1 | *1 | 91 | 2 | 20 | 2 | 2 | 20 | 32.2 | No | 0.05 | 2
32.22 | 11.9504 | 0.07459 | -0.1092 | 11.77 | 18.87 | -0.04 | 586.99 | 270.91 | 6 | 2.04 | 12 | 1 | *1 | 91 | 2 | 20 | 2 | 2 | 20 | 32.22 | No | 0.01 | 2
32.24 | 11.1361 | 0.077946 | -0.0322 | 11.18 | 18.91 | -0.03 | 587.37 | 271.09 | 5 | 2.09 | 12 | 1 | *2 | 92 | 2 | 20 | 2 | 2 | 20 | 32.24 | Yes | 0.04 | 2
32.32 | 11.8558 | 0.078635 | -0.0519 | 12.16 | 18.97 | -0.03 | 588.88 | 271.82 | 6 | 2.03 | 12 | 1 | 1 | 93 | 1 | 21 | 1 | 1 | 10 | 32.32 | No | 0.02 | 1
32.34 | 13.6757 | 0.080472 | -0.0925 | 13.32 | 19.05 | -0.04 | 589.26 | 272.01 | 6 | 1.98 | 12 | 1 | 1 | 93 | 1 | 21 | 1 | 1 | 10 | 32.34 | No | 0.07 | 1
32.36 | 14.5216 | 0.085896 | -0.2845 | 14.2 | 19.11 | -0.04 | 589.64 | 272.19 | 6 | 1.94 | 12 | 1 | 1 | 93 | 1 | 21 | 1 | 1 | 10 | 32.36 | No | 0.11 | 1
32.38 | 14.5387 | 0.086525 | -0.3053 | 14.36 | 19.17 | -0.04 | 590.03 | 272.38 | 6 | 1.94 | 12 | 1 | 1 | 93 | 1 | 21 | 1 | 1 | 10 | 32.38 | No | 0.11 | 1
32.4 | 14.1548 | 0.092788 | -0.143 | 14.2 | 19.21 | -0.04 | 590.41 | 272.57 | 6 | 1.96 | 12 | 1 | 1 | 93 | 1 | 21 | 1 | 1 | 10 | 32.4 | No | 0.09 | 1
32.44 | 14.2744 | 0.097914 | -0.0146 | 14.17 | 19.27 | -0.02 | 591.18 | 272.94 | 6 | 1.98 | 12 | 1 | 1 | 93 | 1 | 21 | 1 | 1 | 10 | 32.44 | No | 0.07 | 1
32.46 | 14.2529 | 0.096984 | -0.0081 | 14.17 | 19.25 | -0.03 | 591.57 | 273.13 | 6 | 1.97 | 12 | 1 | 1 | 93 | 1 | 21 | 1 | 1 | 10 | 32.46 | No | 0.08 | 1
32.48 | 14 | 0.092553 | -0.114 | 13.84 | 19.2 | -0.03 | 591.95 | 273.32 | 6 | 1.98 | 12 | 1 | 1 | 93 | 1 | 21 | 1 | 1 | 10 | 32.48 | No | 0.07 | 1
32.5 | 13.3083 | 0.087809 | -0.0806 | 13.32 | 19.12 | -0.03 | 592.33 | 273.51 | 6 | 2 | 12 | 1 | 1 | 93 | 1 | 21 | 1 | 1 | 10 | 32.5 | No | 0.05 | 1
32.58 | 12.8028 | 0.070272 | -0.1135 | 12.73 | 18.86 | -0.04 | 593.85 | 274.24 | 6 | 1.97 | 12 | 1 | 1 | 93 | 1 | 21 | 1 | 1 | 10 | 32.58 | No | 0.08 | 1
32.6 | 12.6542 | 0.068378 | -0.1602 | 12.53 | 18.83 | -0.04 | 594.22 | 274.42 | 6 | 1.98 | 12 | 1 | 1 | 93 | 1 | 21 | 1 | 1 | 10 | 32.6 | No | 0.07 | 1
32.62 | 12.1988 | 0.068618 | -0.114 | 12.19 | 18.81 | -0.04 | 594.6 | 274.6 | 6 | 2 | 12 | 1 | 1 | 93 | 1 | 21 | 1 | 1 | 10 | 32.62 | No | 0.05 | 1
32.64 | 11.7952 | 0.06956 | -0.0568 | 11.76 | 18.82 | -0.03 | 594.98 | 274.78 | 6 | 2.03 | 12 | 1 | 1 | 93 | 1 | 21 | 1 | 1 | 10 | 32.64 | No | 0.02 | 1
32.72 | 12.0346 | 0.078146 | -0.0568 | 12.08 | 18.95 | -0.03 | 596.49 | 275.5 | 6 | 2.04 | 12 | 1 | 1 | 93 | 1 | 21 | 1 | 1 | 10 | 32.72 | No | 0.01 | 1
32.74 | 12.7093 | 0.080261 | -0.0437 | 12.66 | 19.03 | -0.03 | 596.87 | 275.69 | 6 | 2.02 | 12 | 1 | 1 | 93 | 1 | 21 | 1 | 1 | 10 | 32.74 | No | 0.03 | 1
32.76 | 13.2652 | 0.087123 | -0.0241 | 13.31 | 19.13 | -0.03 | 597.25 | 275.87 | 6 | 2 | 12 | 1 | 1 | 93 | 1 | 21 | 1 | 1 | 10 | 32.76 | No | 0.05 | 1
32.78 | 13.9635 | 0.09677 | -0.0196 | 13.95 | 19.24 | -0.03 | 597.63 | 276.06 | 6 | 1.99 | 12 | 1 | 1 | 93 | 1 | 21 | 1 | 1 | 10 | 32.78 | No | 0.06 | 1
32.8 | 14.6227 | 0.10308 | -0.026 | 14.4 | 19.32 | -0.02 | 598.02 | 276.25 | 6 | 1.98 | 12 | 1 | 1 | 93 | 1 | 21 | 1 | 1 | 10 | 32.8 | No | 0.07 | 1
32.82 | 14.6228 | 0.10423 | -0.0118 | 14.62 | 19.36 | -0.02 | 598.41 | 276.44 | 6 | 1.98 | 12 | 1 | 1 | 93 | 1 | 21 | 1 | 1 | 10 | 32.82 | No | 0.07 | 1
32.84 | 14.6257 | 0.10622 | -0.0129 | 14.6 | 19.36 | -0.02 | 598.8 | 276.64 | 6 | 1.98 | 12 | 1 | 1 | 93 | 1 | 21 | 1 | 1 | 10 | 32.84 | No | 0.07 | 1
32.86 | 14.5516 | 0.10332 | 0.0116 | 14.56 | 19.33 | -0.02 | 599.18 | 276.83 | 6 | 1.98 | 12 | 1 | 1 | 93 | 1 | 21 | 1 | 1 | 10 | 32.86 | No | 0.07 | 1
32.88 | 14.4927 | 0.095907 | -0.0114 | 14.48 | 19.29 | -0.02 | 599.57 | 277.02 | 6 | 1.97 | 12 | 1 | 1 | 93 | 1 | 21 | 1 | 1 | 10 | 32.88 | No | 0.08 | 1
32.9 | 14.4078 | 0.095418 | -0.0428 | 14.29 | 19.25 | -0.03 | 599.95 | 277.2 | 6 | 1.97 | 12 | 1 | 1 | 93 | 1 | 21 | 1 | 1 | 10 | 32.9 | No | 0.08 | 1
32.92 | 13.9834 | 0.095256 | -0.0233 | 14.06 | 19.26 | -0.03 | 600.34 | 277.39 | 6 | 1.99 | 12 | 1 | 1 | 93 | 1 | 21 | 1 | 1 | 10 | 32.92 | No | 0.06 | 1
32.94 | 13.8081 | 0.098938 | -0.0225 | 13.64 | 19.28 | -0.03 | 600.72 | 277.58 | 6 | 2.02 | 12 | 1 | 1 | 93 | 1 | 21 | 1 | 1 | 10 | 32.94 | No | 0.03 | 1
32.96 | 13.1611 | 0.10461 | -0.088 | 13.18 | 19.3 | -0.03 | 601.11 | 277.77 | 6 | 2.05 | 12 | 1 | 1 | 93 | 1 | 21 | 1 | 1 | 10 | 32.96 | No | 0 | 1
32.98 | 12.6282 | 0.10272 | -0.2314 | 12.76 | 19.29 | -0.04 | 601.5 | 277.96 | 5 | 2.08 | 12 | 1 | *2 | 94 | 1 | 21 | 1 | 1 | 10 | 32.98 | Yes | 0.03 | 1
33.02 | 13.4674 | 0.09192 | -0.0977 | 13.18 | 19.15 | -0.03 | 602.26 | 278.34 | 6 | 2.02 | 12 | 1 | *1 | 95 | 1 | 21 | 1 | 1 | 10 | 33.02 | No | 0.03 | 1
33.04 | 13.5466 | 0.076217 | -0.1266 | 13.61 | 19.02 | -0.04 | 602.64 | 278.52 | 6 | 1.96 | 12 | 1 | *1 | 95 | 1 | 21 | 1 | 1 | 10 | 33.04 | No | 0.09 | 1
33.06 | 13.9146 | 0.070713 | -0.2906 | 13.84 | 18.93 | -0.05 | 603.02 | 278.7 | 6 | 1.93 | 12 | 1 | *1 | 95 | 1 | 21 | 1 | 1 | 10 | 33.06 | No | 0.12 | 1
33.08 | 14.2427 | 0.07257 | -0.4992 | 14.14 | 18.96 | -0.06 | 603.4 | 278.89 | 6 | 1.92 | 12 | 1 | *1 | 95 | 1 | 21 | 1 | 1 | 10 | 33.08 | No | 0.13 | 1
33.1 | 14.5337 | 0.079618 | -0.4926 | 14.54 | 19.04 | -0.06 | 603.78 | 279.07 | 6 | 1.91 | 12 | 1 | *1 | 95 | 1 | 21 | 1 | 1 | 10 | 33.1 | No | 0.14 | 1
33.12 | 15.1217 | 0.085566 | -0.3806 | 14.98 | 19.15 | -0.05 | 604.17 | 279.26 | 6 | 1.91 | 12 | 1 | *1 | 95 | 1 | 21 | 1 | 1 | 10 | 33.12 | No | 0.14 | 1
33.14 | 15.4861 | 0.092948 | -0.2074 | 15.34 | 19.22 | -0.04 | 604.55 | 279.45 | 6 | 1.91 | 12 | 1 | *1 | 95 | 1 | 21 | 1 | 1 | 10 | 33.14 | No | 0.14 | 1
33.16 | 15.5538 | 0.093079 | -0.1311 | 15.36 | 19.25 | -0.03 | 604.94 | 279.64 | 6 | 1.92 | 12 | 1 | *1 | 95 | 1 | 21 | 1 | 1 | 10 | 33.16 | No | 0.13 | 1
33.18 | 15.1363 | 0.092462 | -0.1099 | 15.03 | 19.22 | -0.03 | 605.32 | 279.82 | 6 | 1.93 | 12 | 1 | *1 | 95 | 1 | 21 | 1 | 1 | 10 | 33.18 | No | 0.12 | 1
33.2 | 14.4717 | 0.088719 | -0.0643 | 14.51 | 19.15 | -0.03 | 605.7 | 280.01 | 6 | 1.94 | 12 | 1 | *1 | 95 | 1 | 21 | 1 | 1 | 10 | 33.2 | No | 0.11 | 1
33.22 | 13.9522 | 0.080557 | -0.0126 | 13.98 | 19.04 | -0.03 | 606.08 | 280.2 | 6 | 1.95 | 12 | 1 | *1 | 95 | 1 | 21 | 1 | 1 | 10 | 33.22 | No | 0.1 | 1
33.24 |  |  |  | 13.48 | 18.94 | -0.03 | 606.46 | 280.38 | 6 | 1.95 | 12 | 1 | *1 | 95 | 1 | 21 | 1 | 1 | 10 | 33.24 | No | 0.1 | 1
33.26 |  |  |  | 8.83 | 18.26 | -0.05 | 606.83 | 280.55 | 5 | 2.16 | 12 | 1 | *2 | 96 | 1 | 21 | 1 | 1 | 10 | 33.26 | Yes | 0.11 | 1
33.28 |  |  |  | 0 | 17 | 0 | 607.17 | 280.69 | 0 | 0 | 13 | 1 | *2 | 96 | 1 | 21 | 1 | 1 | 10 | 33.28 | No | 2.05 | 1
33.3 |  |  |  | 0 | 17 | 0 | 607.51 | 280.84 | 0 | 0 | 13 | 1 | *2 | 96 | 1 | 21 | 1 | 1 | 10 | 33.3 | No | 2.05 | 1
33.32 |  |  |  | 0 | 17 | 0 | 607.85 | 280.98 | 0 | 0 | 13 | 1 | *2 | 96 | 1 | 21 | 1 | 1 | 10 | 33.32 | No | 2.05 | 1
33.34 |  |  |  | 0 | 17 | 0 | 608.19 | 281.12 | 0 | 0 | 13 | 1 | *2 | 96 | 1 | 21 | 1 | 1 | 10 | 33.34 | No | 2.05 | 1
33.38 |  |  |  | 0 | 17 | 0 | 608.87 | 281.41 | 0 | 0 | 13 | 1 | *2 | 96 | 1 | 21 | 1 | 1 | 10 | 33.38 | No | 2.05 | 1
33.52 |  |  |  | 12.32 | 18.79 | -0.04 | 611.44 | 282.61 | 6 | 2 | 13 | 1 | 1 | 97 | 1 | 21 | 1 | 1 | 10 | 33.52 | No | 0.05 | 1
33.54 |  |  |  | 13.26 | 18.88 | -0.06 | 611.82 | 282.79 | 6 | 1.96 | 13 | 1 | 1 | 97 | 1 | 21 | 1 | 1 | 10 | 33.54 | No | 0.09 | 1
33.56 |  |  |  | 13.64 | 19.03 | -0.07 | 612.2 | 282.98 | 6 | 1.97 | 13 | 1 | 1 | 97 | 1 | 21 | 1 | 1 | 10 | 33.56 | No | 0.08 | 1
33.58 |  |  |  | 13.93 | 19.19 | -0.07 | 612.58 | 283.16 | 6 | 1.99 | 13 | 1 | 1 | 97 | 1 | 21 | 1 | 1 | 10 | 33.58 | No | 0.06 | 1
33.6 |  |  |  | 14.25 | 19.35 | -0.05 | 612.97 | 283.35 | 6 | 2.01 | 13 | 1 | 1 | 97 | 1 | 21 | 1 | 1 | 10 | 33.6 | No | 0.04 | 1
33.62 |  |  |  | 14.44 | 19.44 | -0.04 | 613.36 | 283.55 | 6 | 2.02 | 13 | 1 | 1 | 97 | 1 | 21 | 1 | 1 | 10 | 33.62 | No | 0.03 | 1
33.64 |  |  |  | 14.9 | 19.45 | -0.03 | 613.75 | 283.74 | 6 | 2 | 13 | 1 | 1 | 97 | 1 | 21 | 1 | 1 | 10 | 33.64 | No | 0.05 | 1
33.66 |  |  |  | 15.24 | 19.36 | -0.02 | 614.14 | 283.93 | 6 | 1.96 | 13 | 1 | 1 | 97 | 1 | 21 | 1 | 1 | 10 | 33.66 | No | 0.09 | 1
33.68 | 15.5861 | 0.086988 | -0.0152 | 15.56 | 19.16 | -0.02 | 614.52 | 284.12 | 6 | 1.89 | 13 | 1 | 1 | 97 | 1 | 21 | 1 | 1 | 10 | 33.68 | No | 0.16 | 1
33.7 | 15.5939 | 0.065231 | -0.0237 | 15.49 | 18.93 | -0.03 | 614.9 | 284.3 | 6 | 1.85 | 13 | 1 | 1 | 97 | 1 | 21 | 1 | 1 | 10 | 33.7 | No | 0.2 | 1
33.72 | 15.3554 | 0.058557 | -0.268 | 15.04 | 18.8 | -0.04 | 615.27 | 284.48 | 6 | 1.84 | 13 | 1 | 1 | 97 | 1 | 21 | 1 | 1 | 10 | 33.72 | No | 0.21 | 1
33.74 | 14.3393 | 0.066994 | -0.5605 | 14.52 | 18.85 | -0.06 | 615.65 | 284.66 | 6 | 1.88 | 13 | 1 | 1 | 97 | 1 | 21 | 1 | 1 | 10 | 33.74 | No | 0.17 | 1
33.76 | 14.1202 | 0.075369 | -0.5149 | 13.87 | 18.96 | -0.06 | 616.03 | 284.84 | 6 | 1.94 | 13 | 1 | 1 | 97 | 1 | 21 | 1 | 1 | 10 | 33.76 | No | 0.11 | 1
33.78 | 13.4244 | 0.082766 | -0.3119 | 13.38 | 19.03 | -0.05 | 616.41 | 285.03 | 6 | 1.99 | 13 | 1 | 1 | 97 | 1 | 21 | 1 | 1 | 10 | 33.78 | No | 0.06 | 1
33.8 | 12.7857 | 0.083351 | -0.1051 | 12.84 | 19.04 | -0.04 | 616.79 | 285.21 | 6 | 2.02 | 13 | 1 | 1 | 97 | 1 | 21 | 1 | 1 | 10 | 33.8 | No | 0.03 | 1
33.88 | 13.0139 | 0.088079 | -0.0392 | 12.92 | 19.13 | -0.03 | 618.32 | 285.95 | 6 | 2.04 | 13 | 1 | 1 | 97 | 1 | 21 | 1 | 1 | 10 | 33.88 | No | 0.01 | 1
33.9 | 13.1585 | 0.096539 | -0.0299 | 13.15 | 19.22 | -0.03 | 618.7 | 286.14 | 6 | 2.05 | 13 | 1 | 1 | 97 | 1 | 21 | 1 | 1 | 10 | 33.9 | No | 0 | 1
33.92 | 13.2978 | 0.1011 | -0.0494 | 13.66 | 19.29 | -0.03 | 619.09 | 286.33 | 6 | 2.03 | 13 | 1 | 1 | 97 | 1 | 21 | 1 | 1 | 10 | 33.92 | No | 0.02 | 1
33.94 | 14.542 | 0.10199 | -0.0056 | 14.4 | 19.33 | -0.03 | 619.47 | 286.52 | 6 | 2 | 13 | 1 | 1 | 97 | 1 | 21 | 1 | 1 | 10 | 33.94 | No | 0.05 | 1
33.96 | 15.3925 | 0.10296 | -0.0338 | 15.16 | 19.36 | -0.02 | 619.86 | 286.71 | 6 | 1.96 | 13 | 1 | 1 | 97 | 1 | 21 | 1 | 1 | 10 | 33.96 | No | 0.09 | 1
33.98 | 15.5619 | 0.10245 | -0.0349 | 15.83 | 19.37 | -0.03 | 620.25 | 286.9 | 6 | 1.93 | 13 | 1 | 1 | 97 | 1 | 21 | 1 | 1 | 10 | 33.98 | No | 0.12 | 1
34 | 16.5722 | 0.1003 | -0.1032 | 16.22 | 19.36 | -0.03 | 620.63 | 287.09 | 6 | 1.91 | 13 | 1 | 1 | 97 | 1 | 21 | 1 | 1 | 10 | 34 | No | 0.14 | 1
34.02 | 16.5629 | 0.099538 | -0.0601 | 16.47 | 19.36 | -0.03 | 621.02 | 287.28 | 6 | 1.9 | 13 | 1 | 1 | 97 | 1 | 21 | 1 | 1 | 10 | 34.02 | No | 0.15 | 1
34.04 | 16.3231 | 0.099224 | -0.0661 | 16.32 | 19.34 | -0.03 | 621.41 | 287.48 | 6 | 1.9 | 13 | 1 | 1 | 97 | 1 | 21 | 1 | 1 | 10 | 34.04 | No | 0.15 | 1
34.06 | 16.1103 | 0.097955 | -0.0624 | 16.02 | 19.31 | -0.02 | 621.79 | 287.67 | 6 | 1.91 | 13 | 1 | 1 | 97 | 1 | 21 | 1 | 1 | 10 | 34.06 | No | 0.14 | 1
34.08 | 15.6714 | 0.093123 | -0.0231 | 15.27 | 19.24 | -0.03 | 622.18 | 287.85 | 6 | 1.93 | 13 | 1 | 1 | 97 | 1 | 21 | 1 | 1 | 10 | 34.08 | No | 0.12 | 1
34.1 | 14.0625 | 0.085262 | -0.0873 | 14.43 | 19.15 | -0.03 | 622.56 | 288.04 | 6 | 1.96 | 13 | 1 | 1 | 97 | 1 | 21 | 1 | 1 | 10 | 34.1 | No | 0.09 | 1
34.12 | 13.5932 | 0.082024 | -0.1163 | 13.32 | 19.04 | -0.03 | 622.94 | 288.23 | 6 | 2 | 13 | 1 | 1 | 97 | 1 | 21 | 1 | 1 | 10 | 34.12 | No | 0.05 | 1
34.14 | 12.3689 | 0.076963 | -0.0456 | 12.38 | 18.97 | -0.03 | 623.32 | 288.41 | 6 | 2.04 | 13 | 1 | 1 | 97 | 1 | 21 | 1 | 1 | 10 | 34.14 | No | 0.01 | 1
34.16 | 11.2084 | 0.076413 | -0.0246 | 11.33 | 18.89 | -0.03 | 623.7 | 288.59 | 5 | 2.1 | 13 | 1 | *2 | 98 | 1 | 21 | 1 | 1 | 10 | 34.16 | Yes | 0.05 | 1
34.18 | 10.4338 | 0.073223 | -0.0269 | 10.55 | 18.82 | -0.04 | 624.08 | 288.77 | 5 | 2.14 | 13 | 1 | *2 | 98 | 1 | 21 | 1 | 1 | 10 | 34.18 | Yes | 0.09 | 1
34.24 | 10.5765 | 0.071173 | -0.0723 | 10.92 | 18.81 | -0.04 | 625.2 | 289.31 | 5 | 2.11 | 13 | 1 | *2 | 98 | 1 | 21 | 1 | 1 | 10 | 34.24 | Yes | 0.06 | 1
34.26 | 12.0773 | 0.073726 | -0.0809 | 11.88 | 18.9 | -0.04 | 625.58 | 289.49 | 6 | 2.06 | 13 | 1 | *2 | 98 | 1 | 21 | 1 | 1 | 10 | 34.26 | Yes | 0.01 | 1
34.28 | 13.0402 | 0.079543 | -0.0885 | 13.02 | 19.01 | -0.04 | 625.96 | 289.67 | 6 | 2.01 | 13 | 1 | *1 | 99 | 1 | 21 | 1 | 1 | 10 | 34.28 | No | 0.04 | 1
34.3 | 14.0124 | 0.085336 | -0.2037 | 13.55 | 19.1 | -0.04 | 626.34 | 289.86 | 6 | 2 | 13 | 1 | *1 | 99 | 1 | 21 | 1 | 1 | 10 | 34.3 | No | 0.05 | 1
34.32 | 13.6718 | 0.090559 | -0.0638 | 13.72 | 19.16 | -0.03 | 626.73 | 290.05 | 6 | 2 | 13 | 1 | *1 | 99 | 1 | 21 | 1 | 1 | 10 | 34.32 | No | 0.05 | 1
34.34 | 13.5381 | 0.092092 | -0.0518 | 13.22 | 19.19 | -0.03 | 627.11 | 290.23 | 6 | 2.04 | 13 | 1 | *1 | 99 | 1 | 21 | 1 | 1 | 10 | 34.34 | No | 0.01 | 1
34.36 | 12.4903 | 0.096935 | -0.0109 | 12.67 | 19.24 | -0.03 | 627.49 | 290.42 | 5 | 2.09 | 13 | 1 | *2 | 100 | 1 | 21 | 1 | 1 | 10 | 34.36 | Yes | 0.04 | 1
34.38 | 12.0043 | 0.10713 | -0.0104 | 11.91 | 19.3 | -0.03 | 627.88 | 290.61 | 5 | 2.16 | 13 | 1 | *2 | 100 | 1 | 21 | 1 | 1 | 10 | 34.38 | Yes | 0.11 | 1
34.4 | 11.2422 | 0.11229 | -0.0152 | 11.44 | 19.28 | -0.03 | 628.27 | 290.8 | 5 | 2.18 | 13 | 1 | *2 | 100 | 1 | 21 | 1 | 1 | 10 | 34.4 | Yes | 0.13 | 1
34.44 | 11.5414 | 0.065792 | -0.1012 | 11.5 | 18.82 | -0.04 | 629.02 | 291.17 | 5 | 2.07 | 13 | 1 | *2 | 100 | 1 | 21 | 1 | 1 | 10 | 34.44 | Yes | 0.02 | 1
34.46 | 11.8935 | 0.048328 | -0.051 | 11.99 | 18.54 | -0.04 | 629.4 | 291.34 | 6 | 1.98 | 13 | 1 | *1 | 101 | 1 | 21 | 1 | 1 | 10 | 34.46 | No | 0.07 | 1
34.48 | 12.6042 | 0.049769 | -0.2644 | 12.4 | 18.49 | -0.05 | 629.76 | 291.52 | 6 | 1.94 | 13 | 1 | *1 | 101 | 1 | 21 | 1 | 1 | 10 | 34.48 | No | 0.11 | 1
34.5 | 12.8911 | 0.056502 | -0.5552 | 12.64 | 18.58 | -0.07 | 630.14 | 291.69 | 6 | 1.95 | 13 | 1 | *1 | 101 | 1 | 21 | 1 | 1 | 10 | 34.5 | No | 0.1 | 1
34.56 | 13.7207 | 0.075568 | -0.2229 | 13.6 | 18.98 | -0.05 | 631.27 | 292.23 | 6 | 1.97 | 13 | 1 | *1 | 101 | 1 | 21 | 1 | 1 | 10 | 34.56 | No | 0.08 | 1
34.58 | 14.5096 | 0.080561 | -0.1137 | 14.34 | 19.07 | -0.04 | 631.65 | 292.42 | 6 | 1.95 | 13 | 1 | *1 | 101 | 1 | 21 | 1 | 1 | 10 | 34.58 | No | 0.1 | 1
34.6 | 14.9073 | 0.088253 | -0.25 | 14.5 | 19.19 | -0.04 | 632.03 | 292.61 | 6 | 1.97 | 13 | 1 | *1 | 101 | 1 | 21 | 1 | 1 | 10 | 34.6 | No | 0.08 | 1
34.62 | 14.2097 | 0.10182 | -0.2404 | 14.15 | 19.32 | -0.04 | 632.42 | 292.8 | 6 | 2.02 | 13 | 1 | *1 | 101 | 1 | 21 | 1 | 1 | 10 | 34.62 | No | 0.03 | 1
34.64 | 13.4429 | 0.11404 | -0.1305 | 13.08 | 19.47 | -0.04 | 632.81 | 292.99 | 5 | 2.12 | 13 | 1 | *2 | 102 | 2 | 22 | 2 | 2 | 20 | 34.64 | Yes | 0.07 | 2
34.66 | 11.6641 | 0.14077 | -0.02 | 12.21 | 19.57 | -0.03 | 633.2 | 293.19 | 5 | 2.21 | 13 | 1 | *2 | 102 | 2 | 22 | 2 | 2 | 20 | 34.66 | Yes | 0.16 | 2
34.68 | 11.5542 | 0.14348 | -0.018 | 11.44 | 19.57 | -0.03 | 633.59 | 293.38 | 5 | 2.26 | 13 | 1 | *2 | 102 | 2 | 22 | 2 | 2 | 20 | 34.68 | Yes | 0.21 | 2
34.7 | 11.1152 | 0.12245 | -0.0297 | 10.89 | 19.49 | -0.04 | 633.98 | 293.57 | 5 | 2.28 | 13 | 1 | *2 | 102 | 2 | 22 | 2 | 2 | 20 | 34.7 | Yes | 0.23 | 2
34.72 | 10.0379 | 0.11824 | -0.0898 | 10.01 | 19.33 | -0.04 | 634.37 | 293.76 | 5 | 2.31 | 13 | 1 | *3 | 103 | 2 | 22 | 2 | 2 | 20 | 34.72 | Yes | 0.26 | 2
34.74 | 8.9206 | 0.10327 | -0.0486 | 9.1 | 19.23 | -0.05 | 634.75 | 293.95 | 5 | 2.37 | 13 | 1 | *3 | 103 | 2 | 22 | 2 | 2 | 20 | 34.74 | Yes | 0.32 | 2
34.78 | 10.6861 | 0.1048 | -0.0445 | 10.07 | 19.24 | -0.04 | 635.52 | 294.33 | 5 | 2.29 | 13 | 1 | *2 | 104 | 2 | 22 | 2 | 2 | 20 | 34.78 | Yes | 0.24 | 2
34.8 | 11.1527 | 0.10944 | -0.0309 | 11.76 | 19.32 | -0.04 | 635.91 | 294.52 | 5 | 2.18 | 13 | 1 | *2 | 104 | 2 | 22 | 2 | 2 | 20 | 34.8 | Yes | 0.13 | 2
34.82 | 13.4915 | 0.11009 | -0.2176 | 12.81 | 19.38 | -0.04 | 636.29 | 294.71 | 5 | 2.12 | 13 | 1 | *2 | 104 | 2 | 22 | 2 | 2 | 20 | 34.82 | Yes | 0.07 | 2
34.84 | 13.9034 | 0.11176 | -0.291 | 14.06 | 19.42 | -0.04 | 636.68 | 294.9 | 6 | 2.05 | 13 | 1 | *1 | 105 | 2 | 22 | 2 | 2 | 20 | 34.84 | No | 0 | 2
34.86 | 14.8988 | 0.11145 | 0.0005 | 14.67 | 19.45 | -0.03 | 637.07 | 295.1 | 6 | 2.03 | 13 | 1 | *1 | 105 | 2 | 22 | 2 | 2 | 20 | 34.86 | No | 0.02 | 2
34.88 | 15.257 | 0.11371 | -0.0098 | 15.18 | 19.5 | -0.02 | 637.46 | 295.29 | 6 | 2.01 | 13 | 1 | *1 | 105 | 2 | 22 | 2 | 2 | 20 | 34.88 | No | 0.04 | 2
34.9 | 15.3842 | 0.12204 | -0.0095 | 15.65 | 19.54 | -0.02 | 637.85 | 295.48 | 6 | 2 | 13 | 1 | *1 | 105 | 2 | 22 | 2 | 2 | 20 | 34.9 | No | 0.05 | 2
34.92 | 16.3048 | 0.12277 | -0.0013 | 16.06 | 19.59 | -0.02 | 638.24 | 295.68 | 6 | 1.99 | 13 | 1 | *1 | 105 | 2 | 22 | 2 | 2 | 20 | 34.92 | No | 0.06 | 2
34.94 | 16.4782 | 0.12523 | 0.0001 | 16.5 | 19.62 | -0.02 | 638.64 | 295.88 | 6 | 1.97 | 13 | 1 | *1 | 105 | 2 | 22 | 2 | 2 | 20 | 34.94 | No | 0.08 | 2
34.96 | 16.7192 | 0.12695 | -0.0088 | 16.54 | 19.63 | -0.02 | 639.03 | 296.07 | 6 | 1.97 | 13 | 1 | *1 | 105 | 2 | 22 | 2 | 2 | 20 | 34.96 | No | 0.08 | 2
34.98 | 16.4126 | 0.12746 | -0.0031 | 16.46 | 19.66 | -0.02 | 639.42 | 296.27 | 6 | 1.98 | 13 | 1 | *1 | 105 | 2 | 22 | 2 | 2 | 20 | 34.98 | No | 0.07 | 2
35 | 16.2555 | 0.13526 | -0.0078 | 15.95 | 19.73 | -0.02 | 639.82 | 296.47 | 6 | 2.03 | 1 | 1 | *1 | 105 | 2 | 22 | 2 | 2 | 20 | 35 | No | 0.02 | 2
35.02 | 15.177 | 0.15423 | -0.0036 | 15.46 | 19.8 | -0.02 | 640.21 | 296.67 | 5 | 2.07 | 1 | 1 | *2 | 106 | 2 | 22 | 2 | 2 | 20 | 35.02 | Yes | 0.02 | 2
35.04 | 14.9386 | 0.16083 | 0.0005 | 14.41 | 19.9 | -0.02 | 640.61 | 296.87 | 5 | 2.16 | 1 | 1 | *2 | 106 | 2 | 22 | 2 | 2 | 20 | 35.04 | Yes | 0.11 | 2
35.06 | 13.1209 | 0.18761 | 0.0034 | 12.8 | 19.93 | -0.03 | 641.01 | 297.07 | 5 | 2.27 | 1 | 1 | *2 | 106 | 2 | 22 | 2 | 2 | 20 | 35.06 | Yes | 0.22 | 2
35.08 | 10.335 | 0.1879 | -0.0109 | 10.62 | 19.82 | -0.04 | 641.41 | 297.27 | 5 | 2.4 | 1 | 1 | *3 | 107 | 2 | 22 | 2 | 2 | 20 | 35.08 | Yes | 0.35 | 2
35.1 | 8.3951 | 0.14418 | -0.0143 | 8.91 | 19.62 | -0.04 | 641.8 | 297.47 | 5 | 2.49 | 1 | 1 | *3 | 107 | 2 | 22 | 2 | 2 | 20 | 35.1 | Yes | 0.44 | 2
35.14 | 8.7256 | 0.10007 | -0.0456 | 8.96 | 19.21 | -0.05 | 642.57 | 297.85 | 5 | 2.39 | 1 | 1 | *3 | 107 | 2 | 22 | 2 | 2 | 20 | 35.14 | Yes | 0.34 | 2
35.16 | 10.208 | 0.094202 | -0.2832 | 10.26 | 19.09 | -0.07 | 642.95 | 298.03 | 5 | 2.24 | 1 | 1 | *2 | 108 | 2 | 22 | 2 | 2 | 20 | 35.16 | Yes | 0.19 | 2
35.18 | 12.0134 | 0.083533 | -0.5279 | 11.71 | 18.99 | -0.07 | 643.33 | 298.22 | 5 | 2.11 | 1 | 1 | *2 | 108 | 2 | 22 | 2 | 2 | 20 | 35.18 | Yes | 0.06 | 2
35.2 | 13.1686 | 0.065655 | -0.4467 | 12.72 | 18.86 | -0.07 | 643.71 | 298.4 | 6 | 2.01 | 1 | 1 | *1 | 109 | 2 | 22 | 2 | 2 | 20 | 35.2 | No | 0.04 | 2
35.22 | 13.2906 | 0.063064 | -0.5935 | 13.1 | 18.79 | -0.07 | 644.08 | 298.58 | 6 | 1.97 | 1 | 1 | *1 | 109 | 2 | 22 | 2 | 2 | 20 | 35.22 | No | 0.08 | 2
35.24 | 13.1499 | 0.068749 | -0.4928 | 12.94 | 18.84 | -0.07 | 644.46 | 298.76 | 6 | 1.99 | 1 | 1 | *1 | 109 | 2 | 22 | 2 | 2 | 20 | 35.24 | No | 0.06 | 2
35.26 | 12.6653 | 0.075945 | -0.3491 | 12.61 | 18.95 | -0.06 | 644.84 | 298.94 | 6 | 2.04 | 1 | 1 | *1 | 109 | 2 | 22 | 2 | 2 | 20 | 35.26 | No | 0.01 | 2
35.28 | 12.2344 | 0.085407 | -0.2186 | 12.22 | 19.04 | -0.05 | 645.22 | 299.12 | 5 | 2.09 | 1 | 1 | *2 | 110 | 2 | 22 | 2 | 2 | 20 | 35.28 | Yes | 0.04 | 2
35.34 | 12.352 | 0.095378 | -0.0653 | 12.27 | 19.18 | -0.03 | 646.37 | 299.68 | 5 | 2.12 | 1 | 1 | *2 | 110 | 2 | 22 | 2 | 2 | 20 | 35.34 | Yes | 0.07 | 2
35.36 | 12.4445 | 0.096224 | -0.0401 | 12.41 | 19.23 | -0.03 | 646.75 | 299.87 | 5 | 2.12 | 1 | 1 | *2 | 110 | 2 | 22 | 2 | 2 | 20 | 35.36 | Yes | 0.07 | 2
35.38 | 12.4738 | 0.10334 | -0.0633 | 12.7 | 19.27 | -0.03 | 647.14 | 300.06 | 5 | 2.11 | 1 | 1 | *2 | 110 | 2 | 22 | 2 | 2 | 20 | 35.38 | Yes | 0.06 | 2
35.4 | 13.1928 | 0.10311 | -0.0254 | 13.17 | 19.32 | -0.03 | 647.53 | 300.25 | 5 | 2.09 | 1 | 1 | *2 | 110 | 2 | 22 | 2 | 2 | 20 | 35.4 | Yes | 0.04 | 2
35.42 | 13.8687 | 0.10598 | 0.0129 | 14.07 | 19.39 | -0.03 | 647.91 | 300.44 | 6 | 2.05 | 1 | 1 | *1 | 111 | 2 | 22 | 2 | 2 | 20 | 35.42 | No | 0 | 2
35.44 | 15.1675 | 0.11568 | -0.0535 | 15.35 | 19.48 | -0.03 | 648.3 | 300.64 | 6 | 2 | 1 | 1 | *1 | 111 | 2 | 22 | 2 | 2 | 20 | 35.44 | No | 0.05 | 2
35.46 | 17.0453 | 0.11911 | -0.0717 | 16.43 | 19.56 | -0.03 | 648.7 | 300.83 | 6 | 1.97 | 1 | 1 | *1 | 111 | 2 | 22 | 2 | 2 | 20 | 35.46 | No | 0.08 | 2
35.48 | 17.112 | 0.12258 | -0.1069 | 16.81 | 19.6 | -0.02 | 649.09 | 301.03 | 6 | 1.96 | 1 | 1 | *1 | 111 | 2 | 22 | 2 | 2 | 20 | 35.48 | No | 0.09 | 2
35.5 | 16.2977 | 0.12407 | 0.0223 | 16.54 | 19.62 | -0.02 | 649.48 | 301.22 | 6 | 1.98 | 1 | 1 | *1 | 111 | 2 | 22 | 2 | 2 | 20 | 35.5 | No | 0.07 | 2
35.52 | 16.2326 | 0.12951 | 0.0186 | 16.2 | 19.64 | -0.02 | 649.87 | 301.42 | 6 | 2 | 1 | 1 | *1 | 111 | 2 | 22 | 2 | 2 | 20 | 35.52 | No | 0.05 | 2
35.58 | 16.268 | 0.13208 | -0.0085 | 16.29 | 19.68 | -0.02 | 651.05 | 302.01 | 6 | 2.01 | 1 | 1 | *1 | 111 | 2 | 22 | 2 | 2 | 20 | 35.58 | No | 0.04 | 2
35.6 | 16.4092 | 0.13227 | 0.0125 | 16.45 | 19.68 | -0.02 | 651.45 | 302.21 | 6 | 2 | 1 | 1 | *1 | 111 | 2 | 22 | 2 | 2 | 20 | 35.6 | No | 0.05 | 2
35.62 | 16.6648 | 0.13245 | -0.0001 | 16.65 | 19.68 | -0.02 | 651.84 | 302.41 | 6 | 1.99 | 1 | 1 | *1 | 111 | 2 | 22 | 2 | 2 | 20 | 35.62 | No | 0.06 | 2
35.64 | 16.8708 | 0.13184 | 0.0184 | 16.81 | 19.69 | -0.02 | 652.23 | 302.61 | 6 | 1.98 | 1 | 1 | *1 | 111 | 2 | 22 | 2 | 2 | 20 | 35.64 | No | 0.07 | 2
35.66 | 16.8781 | 0.13177 | 0.0106 | 16.91 | 19.68 | -0.02 | 652.63 | 302.8 | 6 | 1.98 | 1 | 1 | *1 | 111 | 2 | 22 | 2 | 2 | 20 | 35.66 | No | 0.07 | 2
35.68 | 16.9769 | 0.12958 | -0.0576 | 16.88 | 19.66 | -0.02 | 653.02 | 303 | 6 | 1.97 | 1 | 1 | *1 | 111 | 2 | 22 | 2 | 2 | 20 | 35.68 | No | 0.08 | 2
35.7 | 16.792 | 0.12477 | 0.0107 | 16.82 | 19.64 | -0.02 | 653.41 | 303.2 | 6 | 1.97 | 1 | 1 | *1 | 111 | 2 | 22 | 2 | 2 | 20 | 35.7 | No | 0.08 | 2
35.72 | 16.6986 | 0.12582 | 0.016 | 16.44 | 19.62 | -0.02 | 653.81 | 303.39 | 6 | 1.98 | 1 | 1 | *1 | 111 | 2 | 22 | 2 | 2 | 20 | 35.72 | No | 0.07 | 2
35.74 | 15.8251 | 0.12525 | 0.0075 | 15.83 | 19.61 | -0.02 | 654.2 | 303.59 | 6 | 2.01 | 1 | 1 | *1 | 111 | 2 | 22 | 2 | 2 | 20 | 35.74 | No | 0.04 | 2
35.76 | 14.9743 | 0.12765 | -0.0021 | 15.19 | 19.65 | -0.02 | 654.59 | 303.79 | 6 | 2.06 | 1 | 1 | *2 | 112 | 2 | 22 | 2 | 2 | 20 | 35.76 | Yes | 0.01 | 2
35.78 | 14.7689 | 0.1436 | 0.003 | 14.45 | 19.71 | -0.03 | 654.99 | 303.98 | 5 | 2.12 | 1 | 1 | *2 | 112 | 2 | 22 | 2 | 2 | 20 | 35.78 | Yes | 0.07 | 2
35.8 | 13.6056 | 0.15251 | 0.0091 | 13.48 | 19.69 | -0.03 | 655.38 | 304.18 | 5 | 2.17 | 1 | 1 | *2 | 112 | 2 | 22 | 2 | 2 | 20 | 35.8 | Yes | 0.12 | 2
35.82 | 12.0543 | 0.13323 | -0.0067 | 11.99 | 19.61 | -0.03 | 655.77 | 304.38 | 5 | 2.25 | 1 | 1 | *2 | 112 | 2 | 22 | 2 | 2 | 20 | 35.82 | Yes | 0.2 | 2
35.84 | 10.3163 | 0.13047 | -0.0186 | 9.91 | 19.45 | -0.04 | 656.16 | 304.57 | 5 | 2.37 | 1 | 1 | *3 | 113 | 2 | 22 | 2 | 2 | 20 | 35.84 | Yes | 0.32 | 2
35.86 | 7.3558 | 0.11937 | 0.0064 | 8.28 | 19.3 | -0.05 | 656.55 | 304.76 | 5 | 2.49 | 1 | 1 | *3 | 113 | 2 | 22 | 2 | 2 | 20 | 35.86 | Yes | 0.44 | 2
35.9 | 9.5642 | 0.093018 | -0.0077 | 9.38 | 19.12 | -0.05 | 657.31 | 305.13 | 5 | 2.34 | 1 | 1 | *3 | 113 | 2 | 22 | 2 | 2 | 20 | 35.9 | Yes | 0.29 | 2
35.92 | 11.4521 | 0.091939 | -0.1913 | 10.7 | 19.06 | -0.05 | 657.69 | 305.32 | 5 | 2.21 | 1 | 1 | 2 | 114 | 2 | 22 | 2 | 2 | 20 | 35.92 | Yes | 0.16 | 2
35.94 | 11.1795 | 0.082833 | -0.3116 | 11.19 | 19.03 | -0.06 | 658.07 | 305.5 | 5 | 2.17 | 1 | 1 | 2 | 114 | 2 | 22 | 2 | 2 | 20 | 35.94 | Yes | 0.12 | 2
36 | 11.4733 | 0.085996 | -0.0122 | 11.69 | 19.06 | -0.03 | 659.21 | 306.05 | 5 | 2.14 | 1 | 1 | 2 | 114 | 2 | 22 | 2 | 2 | 20 | 36 | Yes | 0.09 | 2
36.02 | 12.4474 | 0.089194 | -0.0292 | 12.17 | 19.12 | -0.03 | 659.6 | 306.24 | 5 | 2.12 | 1 | 1 | 2 | 114 | 2 | 22 | 2 | 2 | 20 | 36.02 | Yes | 0.07 | 2
36.04 |  |  |  | 13.15 | 19.31 | -0.03 | 659.98 | 306.43 | 5 | 2.1 | 1 | 1 | 2 | 114 | 2 | 22 | 2 | 2 | 20 | 36.04 | Yes | 0.05 | 2
36.06 |  |  |  | 9.01 | 18.77 | -0.04 | 660.36 | 306.61 | 5 | 2.29 | 1 | 1 | 2 | 114 | 2 | 22 | 2 | 2 | 20 | 36.06 | Yes | 0.24 | 2
36.08 |  |  |  | 0 | 17 | 0 | 660.7 | 306.75 | 0 | 0 | 1 | 1 | 2 | 114 | 2 | 22 | 2 | 2 | 20 | 36.08 | No | 2.05 | 2
36.1 |  |  |  | 0 | 17 | 0 | 661.04 | 306.9 | 0 | 0 | 1 | 1 | 2 | 114 | 2 | 22 | 2 | 2 | 20 | 36.1 | No | 2.05 | 2
36.12 |  |  |  | 0 | 17 | 0 | 661.38 | 307.04 | 0 | 0 | 1 | 1 | 2 | 114 | 2 | 22 | 2 | 2 | 20 | 36.12 | No | 2.05 | 2
36.14 |  |  |  | 0 | 17 | 0 | 661.72 | 307.19 | 0 | 0 | 1 | 1 | 2 | 114 | 2 | 22 | 2 | 2 | 20 | 36.14 | No | 2.05 | 2
36.16 |  |  |  | 0 | 17 | 0 | 662.06 | 307.33 | 0 | 0 | 1 | 1 | 2 | 114 | 2 | 22 | 2 | 2 | 20 | 36.16 | No | 2.05 | 2
36.18 |  |  |  | 0 | 17 | 0 | 662.4 | 307.47 | 0 | 0 | 1 | 1 | 2 | 114 | 2 | 22 | 2 | 2 | 20 | 36.18 | No | 2.05 | 2
36.3 |  |  |  | 11.65 | 18.95 | -0.04 | 664.58 | 308.48 | 5 | 2.12 | 1 | 1 | 2 | 114 | 2 | 22 | 2 | 2 | 20 | 36.3 | Yes | 0.07 | 2
36.32 |  |  |  | 12.26 | 19.03 | -0.03 | 664.97 | 308.67 | 5 | 2.1 | 1 | 1 | 2 | 114 | 2 | 22 | 2 | 2 | 20 | 36.32 | Yes | 0.05 | 2
36.34 |  |  |  | 12.93 | 19.09 | -0.03 | 665.35 | 308.85 | 6 | 2.06 | 1 | 1 | 2 | 114 | 2 | 22 | 2 | 2 | 20 | 36.34 | Yes | 0.01 | 2
36.36 |  |  |  | 13.49 | 19.14 | -0.03 | 665.73 | 309.04 | 6 | 2.04 | 1 | 1 | *1 | 115 | 2 | 22 | 2 | 2 | 20 | 36.36 | No | 0.01 | 2
36.38 |  |  |  | 13.83 | 19.23 | -0.03 | 666.11 | 309.23 | 6 | 2.04 | 1 | 1 | *1 | 115 | 2 | 22 | 2 | 2 | 20 | 36.38 | No | 0.01 | 2
36.4 |  |  |  | 13.78 | 19.31 | -0.03 | 666.5 | 309.42 | 6 | 2.06 | 1 | 1 | *2 | 116 | 2 | 22 | 2 | 2 | 20 | 36.4 | Yes | 0.01 | 2
36.42 |  |  |  | 13.47 | 19.36 | -0.03 | 666.89 | 309.61 | 5 | 2.1 | 1 | 1 | *2 | 116 | 2 | 22 | 2 | 2 | 20 | 36.42 | Yes | 0.05 | 2
36.44 |  |  |  | 12.9 | 19.35 | -0.03 | 667.27 | 309.8 | 5 | 2.13 | 1 | 1 | *2 | 116 | 2 | 22 | 2 | 2 | 20 | 36.44 | Yes | 0.08 | 2
36.46 | 12.1805 | 0.10873 | -0.0368 | 12.32 | 19.37 | -0.03 | 667.66 | 309.99 | 5 | 2.18 | 1 | 1 | *2 | 116 | 2 | 22 | 2 | 2 | 20 | 36.46 | Yes | 0.13 | 2
36.52 | 14.561 | 0.071908 | -0.0859 | 13.71 | 19.13 | -0.03 | 668.82 | 310.56 | 6 | 2.03 | 1 | 1 | *1 | 117 | 2 | 22 | 2 | 2 | 20 | 36.52 | No | 0.02 | 2
36.54 | 14.7628 | 0.069912 | -0.0979 | 14.78 | 18.89 | -0.04 | 669.2 | 310.74 | 6 | 1.91 | 1 | 1 | *1 | 117 | 2 | 22 | 2 | 2 | 20 | 36.54 | No | 0.14 | 2
36.56 | 15.0899 | 0.065254 | -0.2286 | 15.06 | 18.85 | -0.04 | 669.57 | 310.92 | 6 | 1.89 | 1 | 1 | *1 | 117 | 2 | 22 | 2 | 2 | 20 | 36.56 | No | 0.16 | 2
36.58 | 15.5075 | 0.06338 | -0.5258 | 15.33 | 18.92 | -0.06 | 669.95 | 311.1 | 6 | 1.89 | 1 | 1 | *1 | 117 | 2 | 22 | 2 | 2 | 20 | 36.58 | No | 0.16 | 2
36.6 | 15.6691 | 0.080746 | -0.6708 | 15.4 | 19.07 | -0.07 | 670.33 | 311.29 | 6 | 1.92 | 1 | 1 | *1 | 117 | 2 | 22 | 2 | 2 | 20 | 36.6 | No | 0.13 | 2
36.62 | 15.4112 | 0.094832 | -0.6919 | 14.84 | 19.26 | -0.06 | 670.72 | 311.48 | 6 | 1.99 | 1 | 1 | *1 | 117 | 2 | 22 | 2 | 2 | 20 | 36.62 | No | 0.06 | 2
36.64 | 13.7341 | 0.1097 | -0.1752 | 14.18 | 19.36 | -0.05 | 671.11 | 311.67 | 6 | 2.06 | 1 | 1 | *2 | 118 | 2 | 22 | 2 | 2 | 20 | 36.64 | Yes | 0.01 | 2
36.66 | 13.5954 | 0.11147 | -0.1375 | 13.42 | 19.42 | -0.04 | 671.49 | 311.86 | 5 | 2.12 | 1 | 1 | *2 | 118 | 2 | 22 | 2 | 2 | 20 | 36.66 | Yes | 0.07 | 2
36.68 | 13.0143 | 0.11619 | -0.0723 | 12.74 | 19.39 | -0.04 | 671.88 | 312.05 | 5 | 2.15 | 1 | 1 | *2 | 118 | 2 | 22 | 2 | 2 | 20 | 36.68 | Yes | 0.1 | 2
36.76 | 14.6563 | 0.086466 | -0.1587 | 14.22 | 19.14 | -0.04 | 673.42 | 312.8 | 6 | 2 | 1 | 1 | *1 | 119 | 2 | 22 | 2 | 2 | 20 | 36.76 | No | 0.05 | 2
36.78 | 15.3465 | 0.086645 | -0.2529 | 15.36 | 19.13 | -0.04 | 673.8 | 312.99 | 6 | 1.94 | 1 | 1 | *1 | 119 | 2 | 22 | 2 | 2 | 20 | 36.78 | No | 0.11 | 2
36.8 | 16.2463 | 0.078235 | -0.4782 | 15.89 | 19.16 | -0.05 | 674.18 | 313.18 | 6 | 1.92 | 1 | 1 | *1 | 119 | 2 | 22 | 2 | 2 | 20 | 36.8 | No | 0.13 | 2
36.82 | 16.3349 | 0.090172 | -0.5213 | 16.17 | 19.25 | -0.05 | 674.57 | 313.37 | 6 | 1.92 | 1 | 1 | *1 | 119 | 2 | 22 | 2 | 2 | 20 | 36.82 | No | 0.13 | 2
36.84 | 16.1811 | 0.10686 | -0.2713 | 16.01 | 19.42 | -0.04 | 674.96 | 313.56 | 6 | 1.97 | 1 | 1 | *1 | 119 | 2 | 22 | 2 | 2 | 20 | 36.84 | No | 0.08 | 2
36.86 | 15.6831 | 0.12144 | -0.1095 | 15.57 | 19.51 | -0.03 | 675.35 | 313.75 | 6 | 2.02 | 1 | 1 | *1 | 119 | 2 | 22 | 2 | 2 | 20 | 36.86 | No | 0.03 | 2
36.88 | 14.9453 | 0.11988 | -0.0877 | 14.56 | 19.51 | -0.03 | 675.74 | 313.95 | 5 | 2.07 | 1 | 1 | *2 | 120 | 2 | 22 | 2 | 2 | 20 | 36.88 | Yes | 0.02 | 2
36.9 | 13.0992 | 0.11403 | -0.0989 | 12.95 | 19.4 | -0.04 | 676.13 | 314.14 | 5 | 2.15 | 1 | 1 | *2 | 120 | 2 | 22 | 2 | 2 | 20 | 36.9 | Yes | 0.1 | 2
36.92 | 10.8465 | 0.10225 | -0.0691 | 11.56 | 19.25 | -0.04 | 676.51 | 314.33 | 5 | 2.21 | 1 | 1 | *2 | 120 | 2 | 22 | 2 | 2 | 20 | 36.92 | Yes | 0.16 | 2
36.96 | 12.5778 | 0.085473 | -0.1218 | 12.03 | 19.18 | -0.04 | 677.28 | 314.7 | 5 | 2.16 | 1 | 1 | *2 | 120 | 2 | 22 | 2 | 2 | 20 | 36.96 | Yes | 0.11 | 2
36.98 | 12.7848 | 0.10824 | -0.1208 | 12.33 | 19.29 | -0.05 | 677.66 | 314.89 | 5 | 2.16 | 1 | 1 | *2 | 120 | 2 | 22 | 2 | 2 | 20 | 36.98 | Yes | 0.11 | 2
37 | 11.7493 | 0.1161 | -0.398 | 11.56 | 19.43 | -0.06 | 678.05 | 315.08 | 5 | 2.25 | 1 | 1 | *2 | 120 | 2 | 22 | 2 | 2 | 20 | 37 | Yes | 0.2 | 2
37.02 | 10.318 | 0.13451 | -0.3463 | 10.5 | 19.48 | -0.07 | 678.44 | 315.28 | 5 | 2.35 | 1 | 1 | *3 | 121 | 2 | 22 | 2 | 2 | 20 | 37.02 | Yes | 0.3 | 2
37.08 | 11.9258 | 0.10967 | -0.063 | 11.78 | 19.35 | -0.04 | 679.61 | 315.85 | 5 | 2.22 | 1 | 1 | *2 | 122 | 2 | 22 | 2 | 2 | 20 | 37.08 | Yes | 0.17 | 2
37.1 | 13.1883 | 0.096801 | -0.2731 | 13.02 | 19.28 | -0.06 | 679.99 | 316.04 | 5 | 2.11 | 1 | 1 | *2 | 122 | 2 | 22 | 2 | 2 | 20 | 37.1 | Yes | 0.06 | 2
37.12 | 14.1478 | 0.096504 | -0.6261 | 13.76 | 19.24 | -0.07 | 680.38 | 316.23 | 6 | 2.06 | 1 | 1 | *2 | 122 | 2 | 22 | 2 | 2 | 20 | 37.12 | Yes | 0.01 | 2
37.14 | 14.29 | 0.092743 | -0.7935 | 14.12 | 19.23 | -0.08 | 680.76 | 316.42 | 6 | 2.04 | 1 | 1 | *1 | 123 | 2 | 22 | 2 | 2 | 20 | 37.14 | No | 0.01 | 2
37.16 | 14.3532 | 0.093895 | -0.7565 | 14.31 | 19.23 | -0.08 | 681.15 | 316.61 | 6 | 2.02 | 1 | 1 | *1 | 123 | 2 | 22 | 2 | 2 | 20 | 37.16 | No | 0.03 | 2
37.18 | 14.6855 | 0.094594 | -0.472 | 14.5 | 19.24 | -0.06 | 681.53 | 316.8 | 6 | 2.02 | 1 | 1 | *1 | 123 | 2 | 22 | 2 | 2 | 20 | 37.18 | No | 0.03 | 2
37.2 | 14.7515 | 0.094391 | -0.185 | 15.24 | 19.15 | -0.05 | 681.91 | 316.98 | 6 | 1.95 | 1 | 1 | *1 | 123 | 2 | 22 | 2 | 2 | 20 | 37.2 | No | 0.1 | 2
37.22 | 16.4634 | 0.068473 | -0.2806 | 15.94 | 18.95 | -0.04 | 682.29 | 317.17 | 6 | 1.87 | 1 | 1 | *1 | 123 | 2 | 22 | 2 | 2 | 20 | 37.22 | No | 0.18 | 2
37.24 | 16.7487 | 0.05046 | -0.3036 | 17.16 | 18.75 | -0.04 | 682.67 | 317.34 | 6 | 1.77 | 1 | 1 | *1 | 123 | 2 | 22 | 2 | 2 | 20 | 37.24 | No | 0.28 | 2
37.26 | 18.4713 | 0.05583 | -0.3908 | 17.98 | 18.74 | -0.04 | 683.04 | 317.52 | 6 | 1.73 | 1 | 1 | *1 | 123 | 2 | 22 | 2 | 2 | 20 | 37.26 | No | 0.32 | 2
37.28 | 18.9719 | 0.063167 | -0.5067 | 18.73 | 18.94 | -0.05 | 683.42 | 317.71 | 6 | 1.74 | 1 | 1 | *1 | 123 | 2 | 22 | 2 | 2 | 20 | 37.28 | No | 0.31 | 2
37.3 | 19.0186 | 0.080825 | -0.5316 | 18.79 | 19.13 | -0.05 | 683.8 | 317.89 | 6 | 1.78 | 1 | 1 | *1 | 123 | 2 | 22 | 2 | 2 | 20 | 37.3 | No | 0.27 | 2
37.32 | 18.7127 | 0.090295 | -0.6192 | 18.47 | 19.22 | -0.05 | 684.19 | 318.08 | 6 | 1.81 | 1 | 1 | *1 | 123 | 2 | 22 | 2 | 2 | 20 | 37.32 | No | 0.24 | 2
37.34 | 18.0081 | 0.085546 | -0.4317 | 17.73 | 19.17 | -0.05 | 684.57 | 318.27 | 6 | 1.84 | 1 | 1 | *1 | 123 | 2 | 22 | 2 | 2 | 20 | 37.34 | No | 0.21 | 2
37.36 | 16.715 | 0.073292 | -0.1915 | 16.8 | 19.09 | -0.04 | 684.95 | 318.45 | 6 | 1.86 | 1 | 1 | *1 | 123 | 2 | 22 | 2 | 2 | 20 | 37.36 | No | 0.19 | 2
37.4 | 15.9542 | 0.11034 | -0.148 | 15.78 | 19.43 | -0.03 | 685.73 | 318.83 | 6 | 1.99 | 1 | 1 | *1 | 123 | 2 | 22 | 2 | 2 | 20 | 37.4 | No | 0.06 | 2
37.42 | 15.6487 | 0.1373 | -0.1887 | 15.21 | 19.69 | -0.04 | 686.12 | 319.03 | 5 | 2.09 | 1 | 1 | *2 | 124 | 2 | 22 | 2 | 2 | 20 | 37.42 | Yes | 0.04 | 2
37.44 | 14.1674 | 0.16294 | -0.3138 | 14.03 | 19.84 | -0.05 | 686.52 | 319.23 | 5 | 2.2 | 1 | 1 | *2 | 124 | 2 | 22 | 2 | 2 | 20 | 37.44 | Yes | 0.15 | 2
37.46 | 12.4122 | 0.17973 | -0.2438 | 12 | 19.85 | -0.05 | 686.91 | 319.43 | 5 | 2.34 | 1 | 1 | *3 | 125 | 3 | 23 | 3 | 3 | 30 | 37.46 | Yes | 0.29 | 3
37.48 | 9.5503 | 0.16975 | -0.0806 | 9.91 | 19.79 | -0.05 | 687.31 | 319.63 | 5 | 2.48 | 1 | 1 | *3 | 125 | 3 | 23 | 3 | 3 | 30 | 37.48 | Yes | 0.43 | 3
37.5 | 7.8645 | 0.16596 | -0.0865 | 7.97 | 19.61 | -0.06 | 687.7 | 319.83 | 4 | 2.62 | 1 | 1 | *4 | 126 | 3 | 23 | 3 | 3 | 30 | 37.5 | Yes | 0.57 | 3
37.52 | 6.562 | 0.13946 | -0.143 | 6.76 | 19.4 | -0.07 | 688.09 | 320.02 | 4 | 2.7 | 1 | 1 | *4 | 126 | 3 | 23 | 3 | 3 | 30 | 37.52 | Yes | 0.65 | 3
37.58 | 6.7639 | 0.15785 | 0.1195 | 6.81 | 19.51 | -0.05 | 689.25 | 320.59 | 4 | 2.72 | 1 | 1 | *4 | 126 | 3 | 23 | 3 | 3 | 30 | 37.58 | Yes | 0.67 | 3
37.6 | 7.7706 | 0.15976 | -0.3442 | 7.38 | 19.58 | -0.09 | 689.65 | 320.79 | 4 | 2.68 | 1 | 1 | *4 | 126 | 3 | 23 | 3 | 3 | 30 | 37.6 | Yes | 0.63 | 3
37.62 | 7.7291 | 0.15642 | -0.3843 | 7.64 | 19.61 | -0.1 | 690.04 | 320.99 | 4 | 2.66 | 1 | 1 | *4 | 126 | 3 | 23 | 3 | 3 | 30 | 37.62 | Yes | 0.61 | 3
37.66 | 8.2947 | 0.16907 | -0.1789 | 8.44 | 19.62 | -0.08 | 690.82 | 321.38 | 4 | 2.58 | 1 | 1 | *3 | 127 | 3 | 23 | 3 | 3 | 30 | 37.66 | Yes | 0.53 | 3
37.68 | 9.5157 | 0.13717 | -0.1314 | 9.8 | 19.54 | -0.06 | 691.21 | 321.57 | 5 | 2.43 | 1 | 1 | *3 | 127 | 3 | 23 | 3 | 3 | 30 | 37.68 | Yes | 0.38 | 3
37.7 | 11.7081 | 0.11182 | -0.3146 | 11.4 | 19.4 | -0.06 | 691.6 | 321.76 | 5 | 2.27 | 1 | 1 | *2 | 128 | 3 | 23 | 3 | 3 | 30 | 37.7 | Yes | 0.22 | 3
37.72 | 13.1728 | 0.10299 | -0.4818 | 13.08 | 19.44 | -0.07 | 691.99 | 321.96 | 5 | 2.16 | 1 | 1 | *2 | 128 | 3 | 23 | 3 | 3 | 30 | 37.72 | Yes | 0.11 | 3
37.74 | 14.6395 | 0.13244 | -0.6329 | 14.12 | 19.55 | -0.08 | 692.38 | 322.15 | 5 | 2.12 | 1 | 1 | *2 | 128 | 3 | 23 | 3 | 3 | 30 | 37.74 | Yes | 0.07 | 3
37.76 | 14.9307 | 0.13698 | -0.8025 | 14.55 | 19.68 | -0.08 | 692.77 | 322.35 | 5 | 2.13 | 1 | 1 | *2 | 128 | 3 | 23 | 3 | 3 | 30 | 37.76 | Yes | 0.08 | 3
37.78 | 14.5241 | 0.14319 | -0.8126 | 14.19 | 19.67 | -0.09 | 693.17 | 322.55 | 5 | 2.15 | 1 | 1 | *2 | 128 | 3 | 23 | 3 | 3 | 30 | 37.78 | Yes | 0.1 | 3
37.8 | 13.5786 | 0.13274 | -0.7515 | 13.32 | 19.57 | -0.09 | 693.56 | 322.74 | 5 | 2.18 | 1 | 1 | *2 | 128 | 3 | 23 | 3 | 3 | 30 | 37.8 | Yes | 0.13 | 3
37.82 | 12.2896 | 0.11163 | -0.5576 | 12.26 | 19.36 | -0.08 | 693.95 | 322.93 | 5 | 2.2 | 1 | 1 | *2 | 128 | 3 | 23 | 3 | 3 | 30 | 37.82 | Yes | 0.15 | 3
37.84 | 11.2516 | 0.087134 | -0.3944 | 11.19 | 19.14 | -0.08 | 694.33 | 323.12 | 5 | 2.22 | 1 | 1 | *2 | 128 | 3 | 23 | 3 | 3 | 30 | 37.84 | Yes | 0.17 | 3
37.86 | 10.3256 | 0.084066 | -0.5572 | 10.52 | 19.15 | -0.09 | 694.71 | 323.31 | 5 | 2.27 | 1 | 1 | *2 | 128 | 3 | 23 | 3 | 3 | 30 | 37.86 | Yes | 0.22 | 3
37.88 | 10.2779 | 0.11816 | -0.5474 | 10.15 | 19.26 | -0.09 | 695.1 | 323.5 | 5 | 2.33 | 1 | 1 | *3 | 129 | 3 | 23 | 3 | 3 | 30 | 37.88 | Yes | 0.28 | 3
37.9 | 10.1459 | 0.12166 | -0.4336 | 9.97 | 19.43 | -0.09 | 695.49 | 323.69 | 5 | 2.39 | 1 | 1 | *3 | 129 | 3 | 23 | 3 | 3 | 30 | 37.9 | Yes | 0.34 | 3
37.92 | 9.7735 | 0.13638 | -0.5009 | 9.36 | 19.47 | -0.1 | 695.88 | 323.88 | 5 | 2.46 | 1 | 1 | *3 | 129 | 3 | 23 | 3 | 3 | 30 | 37.92 | Yes | 0.41 | 3
37.94 | 8.4439 | 0.14027 | -0.4238 | 8.27 | 19.43 | -0.1 | 696.26 | 324.07 | 4 | 2.56 | 2 | 4 | *3 | 129 | 3 | 23 | 3 | 3 | 30 | 37.94 | Yes | 0.51 | 3
37.96 | 6.8516 | 0.12593 | -0.3291 | 7 | 19.3 | -0.11 | 696.65 | 324.26 | 4 | 2.66 | 2 | 4 | *4 | 130 | 4 | 24 | 4 | 4 | 40 | 37.96 | Yes | 0.61 | 4
37.98 | 5.8985 | 0.11348 | -0.2771 | 5.6 | 19.12 | -0.1 | 697.03 | 324.45 | 4 | 2.79 | 2 | 4 | *4 | 130 | 4 | 24 | 4 | 4 | 40 | 37.98 | Yes | 0.74 | 4
38 | 4.1286 | 0.11051 | 0.2478 | 4.72 | 18.94 | -0.07 | 697.41 | 324.63 | 3 | 2.89 | 2 | 4 | *4 | 130 | 4 | 24 | 4 | 4 | 40 | 38 | Yes | 0.84 | 4
38.02 | 4.0762 | 0.092627 | 0.3089 | 4.14 | 18.78 | 0 | 697.79 | 324.81 | 3 | 2.96 | 2 | 4 | *5 | 131 | 4 | 24 | 4 | 4 | 40 | 38.02 | Yes | 0.91 | 4
38.04 | 3.9959 | 0.083448 | 0.5326 | 4.08 | 18.61 | 0 | 698.16 | 324.99 | 3 | 2.93 | 2 | 4 | *4 | 132 | 4 | 24 | 4 | 4 | 40 | 38.04 | Yes | 0.88 | 4
38.06 | 3.9485 | 0.072662 | 0.3033 | 3.83 | 18.5 | -0.01 | 698.53 | 325.16 | 3 | 2.96 | 2 | 4 | *5 | 133 | 4 | 24 | 4 | 4 | 40 | 38.06 | Yes | 0.91 | 4
38.08 | 3.3575 | 0.074256 | 0.1603 | 3.47 | 18.39 | -0.02 | 698.9 | 325.33 | 3 | 3.02 | 2 | 4 | *5 | 133 | 4 | 24 | 4 | 4 | 40 | 38.08 | Yes | 0.97 | 4
38.1 | 2.9316 | 0.069395 | 0.458 | 3.13 | 18.31 | 0 | 699.26 | 325.5 | 3 | 3.09 | 2 | 4 | *5 | 133 | 4 | 24 | 4 | 4 | 40 | 38.1 | Yes | 1.04 | 4
38.12 | 2.8801 | 0.066156 | 0.4676 | 2.9 | 18.21 | 0.05 | 699.63 | 325.67 | 3 | 3.14 | 2 | 4 | *5 | 133 | 4 | 24 | 4 | 4 | 40 | 38.12 | Yes | 1.09 | 4
38.14 | 2.6061 | 0.060915 | 0.4957 | 2.77 | 18.13 | 0.07 | 699.99 | 325.84 | 3 | 3.16 | 2 | 4 | *5 | 133 | 4 | 24 | 4 | 4 | 40 | 38.14 | Yes | 1.11 | 4
38.2 | 2.6523 | 0.062047 | 0.7013 | 2.72 | 18.14 | 0.16 | 701.08 | 326.33 | 3 | 3.18 | 2 | 4 | *5 | 133 | 4 | 24 | 4 | 4 | 40 | 38.2 | Yes | 1.13 | 4
38.22 | 2.5293 | 0.070472 | 0.6224 | 2.7 | 18.22 | 0.15 | 701.44 | 326.5 | 3 | 3.21 | 2 | 4 | *5 | 133 | 4 | 24 | 4 | 4 | 40 | 38.22 | Yes | 1.16 | 4
38.28 | 2.6244 | 0.076117 | 0.7497 | 2.88 | 18.43 | 0.16 | 702.54 | 327.01 | 3 | 3.19 | 2 | 4 | *5 | 133 | 4 | 24 | 4 | 4 | 40 | 38.28 | Yes | 1.14 | 4
38.3 | 3.0615 | 0.091661 | 0.7759 | 3.29 | 18.63 | 0.15 | 702.91 | 327.19 | 3 | 3.12 | 2 | 4 | *5 | 133 | 4 | 24 | 4 | 4 | 40 | 38.3 | Yes | 1.07 | 4
38.32 | 3.7155 | 0.10481 | 0.7509 | 3.94 | 18.83 | 0.08 | 703.29 | 327.37 | 3 | 3.01 | 2 | 4 | *5 | 133 | 4 | 24 | 4 | 4 | 40 | 38.32 | Yes | 0.96 | 4
38.34 | 4.6547 | 0.10941 | 0.3629 | 4.42 | 18.97 | 0.02 | 703.67 | 327.55 | 3 | 2.95 | 2 | 4 | *4 | 134 | 4 | 24 | 4 | 4 | 40 | 38.34 | Yes | 0.9 | 4
38.36 | 4.6326 | 0.11605 | 0.2224 | 4.47 | 19.01 | -0.03 | 704.05 | 327.74 | 3 | 2.95 | 2 | 4 | *4 | 134 | 4 | 24 | 4 | 4 | 40 | 38.36 | Yes | 0.9 | 4
38.38 | 3.9649 | 0.11595 | 0.1898 | 4.18 | 18.95 | -0.04 | 704.43 | 327.92 | 3 | 2.99 | 2 | 4 | *5 | 135 | 4 | 24 | 4 | 4 | 40 | 38.38 | Yes | 0.94 | 4
38.42 | 4.1501 | 0.070937 | 0.3858 | 4.16 | 18.57 | -0.02 | 705.17 | 328.27 | 3 | 2.91 | 2 | 4 | *4 | 136 | 4 | 24 | 4 | 4 | 40 | 38.42 | Yes | 0.86 | 4
38.44 | 4.3282 | 0.067141 | 0.284 | 4.23 | 18.36 | -0.04 | 705.54 | 328.45 | 4 | 2.86 | 2 | 4 | *4 | 136 | 4 | 24 | 4 | 4 | 40 | 38.44 | Yes | 0.81 | 4
38.46 | 4.0565 | 0.06046 | 0.0712 | 4.09 | 18.28 | -0.06 | 705.91 | 328.61 | 4 | 2.87 | 2 | 4 | *4 | 136 | 4 | 24 | 4 | 4 | 40 | 38.46 | Yes | 0.82 | 4
38.48 | 3.7828 | 0.059231 | 0.1438 | 3.75 | 18.21 | -0.07 | 706.27 | 328.78 | 3 | 2.93 | 2 | 4 | *4 | 136 | 4 | 24 | 4 | 4 | 40 | 38.48 | Yes | 0.88 | 4
38.5 | 3.3243 | 0.061479 | 0.2565 | 3.37 | 18.28 | -0.04 | 706.64 | 328.95 | 3 | 3.03 | 2 | 4 | *5 | 137 | 4 | 24 | 4 | 4 | 40 | 38.5 | Yes | 0.98 | 4
38.52 | 2.8324 | 0.078407 | 0.4033 | 2.96 | 18.38 | 0.05 | 707 | 329.12 | 3 | 3.16 | 2 | 4 | *5 | 137 | 4 | 24 | 4 | 4 | 40 | 38.52 | Yes | 1.11 | 4
38.6 | 3.3111 | 0.070886 | 0.7253 | 3.82 | 18.53 | 0.12 | 708.48 | 329.82 | 3 | 2.98 | 2 | 4 | *5 | 137 | 4 | 24 | 4 | 4 | 40 | 38.6 | Yes | 0.93 | 4
38.62 | 5.0225 | 0.09128 | 0.7029 | 5.14 | 18.8 | 0.07 | 708.86 | 330 | 4 | 2.8 | 2 | 4 | *4 | 138 | 4 | 24 | 4 | 4 | 40 | 38.62 | Yes | 0.75 | 4
38.64 | 6.6649 | 0.11037 | 0.6439 | 6.55 | 19.07 | 0.01 | 709.24 | 330.18 | 4 | 2.67 | 2 | 4 | *4 | 138 | 4 | 24 | 4 | 4 | 40 | 38.64 | Yes | 0.62 | 4
38.66 | 7.6789 | 0.11628 | 0.0013 | 7.26 | 19.08 | -0.04 | 709.62 | 330.37 | 4 | 2.59 | 2 | 4 | *3 | 139 | 4 | 24 | 4 | 4 | 40 | 38.66 | Yes | 0.54 | 4
38.68 | 7.3542 | 0.081962 | -0.2306 | 7.24 | 18.98 | -0.08 | 710 | 330.55 | 4 | 2.57 | 2 | 4 | *3 | 139 | 4 | 24 | 4 | 4 | 40 | 38.68 | Yes | 0.52 | 4
38.7 | 6.7725 | 0.085263 | -0.255 | 6.76 | 18.89 | -0.1 | 710.38 | 330.73 | 4 | 2.61 | 2 | 4 | *4 | 140 | 4 | 24 | 4 | 4 | 40 | 38.7 | Yes | 0.56 | 4
38.74 | 6.4687 | 0.10715 | -0.0594 | 6.27 | 19.04 | -0.09 | 711.14 | 331.1 | 4 | 2.7 | 2 | 4 | *4 | 140 | 4 | 24 | 4 | 4 | 40 | 38.74 | Yes | 0.65 | 4
38.76 | 6.1475 | 0.10369 | -0.1747 | 5.92 | 19.02 | -0.1 | 711.52 | 331.28 | 4 | 2.74 | 2 | 4 | *4 | 140 | 4 | 24 | 4 | 4 | 40 | 38.76 | Yes | 0.69 | 4
38.78 | 5.2084 | 0.10262 | -0.1535 | 5.21 | 19 | -0.12 | 711.9 | 331.47 | 4 | 2.83 | 2 | 4 | *4 | 140 | 4 | 24 | 4 | 4 | 40 | 38.78 | Yes | 0.78 | 4
38.8 |  |  |  | 4.31 | 18.97 | -0.1 | 712.28 | 331.65 | 3 | 2.98 | 2 | 4 | 5 | 141 | 5 | 25 | 5 | 5 | 50 | 38.8 | Yes | 0.93 | 5
38.86 |  |  |  | 4.13 | 18.97 | -0.01 | 713.42 | 332.2 | 3 | 3.01 | 2 | 4 | 5 | 141 | 5 | 25 | 5 | 5 | 50 | 38.86 | Yes | 0.96 | 5
38.94 |  |  |  | 0 | 17 | 0 | 714.84 | 332.84 | 0 | 0 | 2 | 4 | 5 | 141 | 5 | 25 | 5 | 5 | 50 | 38.94 | No | 2.05 | 5
38.96 |  |  |  | 0 | 17 | 0 | 715.18 | 332.98 | 0 | 0 | 2 | 4 | 5 | 141 | 5 | 25 | 5 | 5 | 50 | 38.96 | No | 2.05 | 5
38.98 |  |  |  | 0 | 17 | 0 | 715.52 | 333.13 | 0 | 0 | 2 | 4 | 5 | 141 | 5 | 25 | 5 | 5 | 50 | 38.98 | No | 2.05 | 5
39 |  |  |  | 0 | 17 | 0 | 715.86 | 333.27 | 0 | 0 | 2 | 4 | 5 | 141 | 5 | 25 | 5 | 5 | 50 | 39 | No | 2.05 | 5
39.02 |  |  |  | 0 | 17 | 0 | 716.2 | 333.41 | 0 | 0 | 2 | 4 | 5 | 141 | 5 | 25 | 5 | 5 | 50 | 39.02 | No | 2.05 | 5
39.12 |  |  |  | 2.9 | 18.42 | -0.19 | 718 | 334.23 | 3 | 3.2 | 2 | 4 | 5 | 141 | 5 | 25 | 5 | 5 | 50 | 39.12 | Yes | 1.15 | 5
39.14 |  |  |  | 2.74 | 18.28 | -0.23 | 718.37 | 334.4 | 3 | 3.22 | 2 | 4 | 5 | 141 | 5 | 25 | 5 | 5 | 50 | 39.14 | Yes | 1.17 | 5
39.16 |  |  |  | 2.43 | 18.08 | -0.27 | 718.73 | 334.57 | 3 | 3.29 | 2 | 4 | 5 | 141 | 5 | 25 | 5 | 5 | 50 | 39.16 | Yes | 1.24 | 5
39.18 |  |  |  | 2.08 | 17.87 | -0.27 | 719.08 | 334.73 | 3 | 3.39 | 2 | 4 | 5 | 141 | 5 | 25 | 5 | 5 | 50 | 39.18 | Yes | 1.34 | 5
39.2 |  |  |  | 1.87 | 17.71 | -0.19 | 719.44 | 334.89 | 3 | 3.47 | 2 | 4 | 5 | 141 | 5 | 25 | 5 | 5 | 50 | 39.2 | Yes | 1.42 | 5
39.26 |  |  |  | 2 | 17.88 | 0.18 | 720.5 | 335.36 | 3 | 3.44 | 2 | 4 | 5 | 141 | 5 | 25 | 5 | 5 | 50 | 39.26 | Yes | 1.39 | 5
39.28 |  |  |  | 2.16 | 18.07 | 0.17 | 720.86 | 335.53 | 3 | 3.4 | 2 | 4 | 5 | 141 | 5 | 25 | 5 | 5 | 50 | 39.28 | Yes | 1.35 | 5
39.3 |  |  |  | 2.38 | 18.31 | 0.15 | 721.23 | 335.7 | 3 | 3.36 | 2 | 4 | 5 | 141 | 5 | 25 | 5 | 5 | 50 | 39.3 | Yes | 1.31 | 5
39.32 | 2.4959 | 0.08769 | 0.6269 | 2.74 | 18.46 | 0.12 | 721.6 | 335.87 | 3 | 3.26 | 2 | 4 | 5 | 141 | 5 | 25 | 5 | 5 | 50 | 39.32 | Yes | 1.21 | 5
39.34 | 3.057 | 0.088505 | 0.6051 | 3.35 | 18.59 | 0.1 | 721.97 | 336.05 | 3 | 3.11 | 2 | 4 | 5 | 141 | 5 | 25 | 5 | 5 | 50 | 39.34 | Yes | 1.06 | 5
39.36 | 4.1005 | 0.085398 | 0.6761 | 3.98 | 18.66 | 0.01 | 722.35 | 336.22 | 3 | 2.98 | 2 | 4 | 5 | 141 | 5 | 25 | 5 | 5 | 50 | 39.36 | Yes | 0.93 | 5
39.38 | 4.5345 | 0.088673 | -0.0169 | 4.36 | 18.67 | -0.06 | 722.72 | 336.4 | 3 | 2.91 | 2 | 4 | *4 | 142 | 5 | 25 | 5 | 5 | 50 | 39.38 | Yes | 0.86 | 5
39.4 | 4.3321 | 0.083618 | -0.1401 | 4.23 | 18.65 | -0.11 | 723.09 | 336.58 | 3 | 2.93 | 2 | 4 | *4 | 142 | 5 | 25 | 5 | 5 | 50 | 39.4 | Yes | 0.88 | 5
39.42 | 3.8112 | 0.082261 | 0.1638 | 3.88 | 18.54 | -0.09 | 723.46 | 336.75 | 3 | 2.98 | 2 | 4 | *5 | 143 | 5 | 25 | 5 | 5 | 50 | 39.42 | Yes | 0.93 | 5
39.48 | 3.997 | 0.085446 | 0.5515 | 4.12 | 18.76 | 0.03 | 724.58 | 337.28 | 3 | 2.98 | 2 | 4 | *5 | 143 | 5 | 25 | 5 | 5 | 50 | 39.48 | Yes | 0.93 | 5
39.5 | 4.3709 | 0.12648 | 0.3853 | 4.29 | 19.05 | 0.01 | 724.96 | 337.46 | 3 | 3 | 2 | 4 | *5 | 143 | 5 | 25 | 5 | 5 | 50 | 39.5 | Yes | 0.95 | 5
39.52 | 4.261 | 0.14572 | 0.2892 | 4.34 | 19.23 | -0.01 | 725.34 | 337.65 | 3 | 3.04 | 2 | 4 | *5 | 143 | 5 | 25 | 5 | 5 | 50 | 39.52 | Yes | 0.99 | 5
39.56 | 4.9178 | 0.14384 | 0.7892 | 5.14 | 19.33 | 0.06 | 726.11 | 338.03 | 3 | 2.92 | 2 | 4 | *4 | 144 | 4 | 26 | 4 | 4 | 40 | 39.56 | Yes | 0.87 | 4
39.58 | 5.9286 | 0.14321 | 0.7397 | 5.95 | 19.39 | 0.02 | 726.5 | 338.22 | 4 | 2.82 | 2 | 4 | *4 | 144 | 4 | 26 | 4 | 4 | 40 | 39.58 | Yes | 0.77 | 4
39.6 | 6.7188 | 0.14505 | -0.0413 | 6.58 | 19.41 | -0.03 | 726.89 | 338.41 | 4 | 2.75 | 2 | 4 | *4 | 144 | 4 | 26 | 4 | 4 | 40 | 39.6 | Yes | 0.7 | 4
39.62 | 6.972 | 0.1388 | -0.0819 | 7.07 | 19.38 | -0.07 | 727.28 | 338.61 | 4 | 2.69 | 2 | 4 | *4 | 144 | 4 | 26 | 4 | 4 | 40 | 39.62 | Yes | 0.64 | 4
39.64 | 7.5575 | 0.1194 | -0.0045 | 7.38 | 19.25 | -0.06 | 727.66 | 338.79 | 4 | 2.63 | 2 | 4 | *4 | 144 | 4 | 26 | 4 | 4 | 40 | 39.64 | Yes | 0.58 | 4
39.66 | 7.639 | 0.096906 | -0.0315 | 7.77 | 19.09 | -0.06 | 728.04 | 338.98 | 4 | 2.55 | 3 | 2 | *3 | 145 | 4 | 26 | 4 | 4 | 40 | 39.66 | Yes | 0.5 | 4
39.68 | 8.1558 | 0.087444 | -0.116 | 8.25 | 18.99 | -0.07 | 728.42 | 339.16 | 5 | 2.48 | 3 | 2 | *3 | 145 | 4 | 26 | 4 | 4 | 40 | 39.68 | Yes | 0.43 | 4
39.7 | 9.0051 | 0.090433 | -0.157 | 8.97 | 19.03 | -0.08 | 728.81 | 339.35 | 5 | 2.41 | 3 | 2 | *3 | 145 | 4 | 26 | 4 | 4 | 40 | 39.7 | Yes | 0.36 | 4
39.72 | 9.9024 | 0.097363 | -0.4592 | 9.52 | 19.12 | -0.09 | 729.19 | 339.53 | 5 | 2.38 | 3 | 2 | *3 | 145 | 4 | 26 | 4 | 4 | 40 | 39.72 | Yes | 0.33 | 4
39.74 | 9.8596 | 0.10564 | -0.4896 | 9.65 | 19.23 | -0.09 | 729.57 | 339.72 | 5 | 2.4 | 3 | 2 | *3 | 145 | 4 | 26 | 4 | 4 | 40 | 39.74 | Yes | 0.35 | 4
39.76 | 9.4494 | 0.11865 | -0.3778 | 9.17 | 19.37 | -0.09 | 729.96 | 339.91 | 5 | 2.48 | 3 | 2 | *3 | 145 | 4 | 26 | 4 | 4 | 40 | 39.76 | Yes | 0.43 | 4
39.78 | 8.4369 | 0.14286 | -0.3005 | 8.21 | 19.44 | -0.08 | 730.35 | 340.11 | 4 | 2.59 | 3 | 2 | *3 | 145 | 4 | 26 | 4 | 4 | 40 | 39.78 | Yes | 0.54 | 4
39.8 | 6.8818 | 0.14328 | -0.0209 | 7.23 | 19.44 | -0.08 | 730.74 | 340.3 | 4 | 2.69 | 3 | 2 | *4 | 146 | 4 | 26 | 4 | 4 | 40 |  |  |  | 4
39.82 | 6.4365 | 0.13785 | -0.0015 | 6.22 | 19.37 | -0.07 | 731.12 | 340.49 | 4 | 2.79 | 3 | 2 | *4 | 146 | 4 | 26 | 4 | 4 | 40 | 39.82 |  |  | 4
39.84 | 5.3419 | 0.13763 | 0.024 | 5.33 | 19.28 | -0.07 | 731.51 | 340.68 | 3 | 2.89 | 3 | 2 | *4 | 146 | 4 | 26 | 4 | 4 | 40 | 39.84 |  |  | 4
39.86 | 4.1685 | 0.13231 | 0.211 | 4.46 | 19.17 | -0.04 | 731.89 | 340.87 | 3 | 3.01 | 3 | 2 | *5 | 147 | 4 | 26 | 4 | 4 | 40 | 39.86 |  |  | 4
39.94 | 4.5853 | 0.11358 | 0.5658 | 4.91 | 19.04 | 0.04 | 733.42 | 341.6 | 3 | 2.9 | 3 | 2 | *4 | 148 | 4 | 26 | 4 | 4 | 40 | 39.94 |  |  | 4
39.96 | 5.6569 | 0.11561 | 0.5361 | 5.8 | 19.15 | 0 | 733.8 | 341.79 | 4 | 2.79 | 3 | 2 | *4 | 148 | 4 | 26 | 4 | 4 | 40 | 39.96 |  |  | 4
39.98 | 6.907 | 0.12499 | 0.0927 | 6.69 | 19.24 | -0.04 | 734.18 | 341.98 | 4 | 2.7 | 3 | 2 | *4 | 148 | 4 | 26 | 4 | 4 | 40 | 39.98 |  |  | 4
40 | 7.4036 | 0.1242 | -0.1342 | 7.34 | 19.29 | -0.07 | 734.57 | 342.17 | 4 | 2.64 | 3 | 2 | *4 | 148 | 4 | 26 | 4 | 4 | 40 | 40 |  |  | 4
40.02 | 7.7636 | 0.12042 | -0.2462 | 7.59 | 19.21 | -0.09 | 734.95 | 342.36 | 4 | 2.6 | 3 | 2 | *3 | 149 | 3 | 27 | 3 | 3 | 30 | 40.02 |  |  | 3
40.06 | 8.2513 | 0.077879 | -0.4002 | 8.07 | 18.9 | -0.11 | 735.71 | 342.72 | 5 | 2.48 | 3 | 2 | *3 | 149 | 3 | 27 | 3 | 3 | 30 | 40.06 |  |  | 3
40.08 | 8.4283 | 0.080201 | -0.4265 | 8.67 | 18.9 | -0.11 | 736.09 | 342.91 | 5 | 2.42 | 3 | 2 | *3 | 149 | 3 | 27 | 3 | 3 | 30 | 40.08 |  |  | 3
40.1 | 9.6313 | 0.09195 | -0.6214 | 9.18 | 19.05 | -0.12 | 736.47 | 343.09 | 5 | 2.4 | 3 | 2 | *3 | 149 | 3 | 27 | 3 | 3 | 30 | 40.1 |  |  | 3
40.12 | 9.8305 | 0.10538 | -0.742 | 9.63 | 19.23 | -0.12 | 736.86 | 343.28 | 5 | 2.41 | 3 | 2 | *3 | 149 | 3 | 27 | 3 | 3 | 30 | 40.12 |  |  | 3
40.14 | 9.827 | 0.12432 | -0.6993 | 9.6 | 19.35 | -0.12 | 737.24 | 343.47 | 5 | 2.44 | 3 | 2 | *3 | 149 | 3 | 27 | 3 | 3 | 30 | 40.14 |  |  | 3
40.16 | 9.5325 | 0.12672 | -0.563 | 9.43 | 19.41 | -0.11 | 737.63 | 343.66 | 5 | 2.47 | 3 | 2 | *3 | 149 | 3 | 27 | 3 | 3 | 30 | 40.16 |  |  | 3
40.18 | 9.2579 | 0.12643 | -0.318 | 9.21 | 19.41 | -0.09 | 738.02 | 343.85 | 5 | 2.49 | 3 | 2 | *3 | 149 | 3 | 27 | 3 | 3 | 30 | 40.18 |  |  | 3
40.22 | 9.7185 | 0.12685 | -0.0595 | 9.97 | 19.43 | -0.05 | 738.8 | 344.24 | 5 | 2.43 | 3 | 2 | *3 | 149 | 3 | 27 | 3 | 3 | 30 | 40.22 |  |  | 3
40.24 | 11.2017 | 0.12356 | -0.088 | 11.02 | 19.45 | -0.05 | 739.19 | 344.43 | 5 | 2.34 | 3 | 2 | *3 | 149 | 3 | 27 | 3 | 3 | 30 | 40.24 |  |  | 3
40.26 | 12.2165 | 0.12047 | -0.2795 | 11.96 | 19.45 | -0.06 | 739.57 | 344.62 | 5 | 2.27 | 3 | 2 | *2 | 150 | 3 | 27 | 3 | 3 | 30 | 40.26 |  |  | 3
40.28 | 12.6187 | 0.1175 | -0.3789 | 12.41 | 19.43 | -0.06 | 739.96 | 344.82 | 5 | 2.24 | 3 | 2 | *2 | 150 | 3 | 27 | 3 | 3 | 30 | 40.28 |  |  | 3
40.3 | 12.5992 | 0.11351 | -0.3015 | 12.54 | 19.42 | -0.06 | 740.35 | 345.01 | 5 | 2.22 | 3 | 2 | *2 | 150 | 3 | 27 | 3 | 3 | 30 | 40.3 |  |  | 3
40.32 | 12.5881 | 0.11396 | -0.2924 | 12.44 | 19.39 | -0.06 | 740.74 | 345.2 | 5 | 2.22 | 3 | 2 | *2 | 150 | 3 | 27 | 3 | 3 | 30 | 40.32 |  |  | 3
40.34 | 12.3493 | 0.11151 | -0.4841 | 12.14 | 19.37 | -0.07 | 741.13 | 345.39 | 5 | 2.24 | 3 | 2 | *2 | 150 | 3 | 27 | 3 | 3 | 30 | 40.34 |  |  | 3
40.36 | 11.733 | 0.11001 | -0.4115 | 11.8 | 19.34 | -0.07 | 741.51 | 345.58 | 5 | 2.26 | 3 | 2 | *2 | 150 | 3 | 27 | 3 | 3 | 30 | 40.36 |  |  | 3
40.38 | 11.5569 | 0.10764 | -0.3734 | 11.38 | 19.3 | -0.07 | 741.9 | 345.77 | 5 | 2.28 | 3 | 2 | *2 | 150 | 3 | 27 | 3 | 3 | 30 | 40.38 |  |  | 3
40.4 | 11.0638 | 0.10498 | -0.3318 | 11.01 | 19.35 | -0.07 | 742.29 | 345.96 | 5 | 2.32 | 3 | 2 | *3 | 151 | 3 | 27 | 3 | 3 | 30 | 40.4 |  |  | 3
40.42 | 10.5923 | 0.12755 | -0.2308 | 10.58 | 19.41 | -0.07 | 742.67 | 346.15 | 5 | 2.37 | 3 | 2 | *3 | 151 | 3 | 27 | 3 | 3 | 30 | 40.42 |  |  | 3
40.44 | 10.2596 | 0.13149 | -0.2433 | 10.15 | 19.48 | -0.07 | 743.06 | 346.35 | 5 | 2.43 | 3 | 2 | *3 | 151 | 3 | 27 | 3 | 3 | 30 | 40.44 |  |  | 3
40.46 | 9.7493 | 0.13139 | -0.2779 | 9.71 | 19.5 | -0.07 | 743.45 | 346.54 | 5 | 2.47 | 3 | 2 | *3 | 151 | 3 | 27 | 3 | 3 | 30 | 40.46 |  |  | 3
40.48 | 9.2845 | 0.14065 | -0.2535 | 9.13 | 19.52 | -0.08 | 743.84 | 346.74 | 4 | 2.53 | 3 | 2 | *3 | 151 | 3 | 27 | 3 | 3 | 30 | 40.48 |  |  | 3
40.5 | 8.4994 | 0.14809 | -0.2346 | 8.06 | 19.52 | -0.08 | 744.23 | 346.93 | 4 | 2.63 | 3 | 2 | *4 | 152 | *4 | 28 | 3 | 3 | 30 | 40.5 |  |  | 3
40.52 | 6.523 | 0.14926 | -0.1365 | 6.8 | 19.48 | -0.08 | 744.62 | 347.12 | 4 | 2.75 | 3 | 2 | *4 | 152 | *4 | 28 | 3 | 3 | 30 | 40.52 |  |  | 3
40.54 | 5.4348 | 0.15188 | 0.0367 | 5.43 | 19.38 | -0.07 | 745.01 | 347.31 | 3 | 2.9 | 3 | 2 | *4 | 152 | *4 | 28 | 3 | 3 | 30 | 40.54 |  |  | 3
40.56 | 4.2996 | 0.1424 | 0.2943 | 4.51 | 19.26 | -0.02 | 745.4 | 347.5 | 3 | 3.02 | 3 | 2 | *5 | 153 | *4 | 28 | 3 | 3 | 30 | 40.56 |  |  | 3
40.62 | 5.3759 | 0.14184 | 1.2091 | 6.43 | 19.39 | 0.09 | 746.55 | 348.07 | 4 | 2.77 | 3 | 2 | *4 | 154 | *4 | 28 | 3 | 3 | 30 | 40.62 |  |  | 3
40.64 | 9.6506 | 0.14635 | 0.5491 | 8.76 | 19.57 | 0.01 | 746.94 | 348.27 | 4 | 2.58 | 3 | 2 | *3 | 155 | 3 | 29 | 3 | 3 | 30 | 40.64 |  |  | 3
40.66 | 10.9392 | 0.15644 | -0.2148 | 10.18 | 19.65 | -0.04 | 747.34 | 348.46 | 5 | 2.47 | 3 | 2 | *3 | 155 | 3 | 29 | 3 | 3 | 30 | 40.66 |  |  | 3
40.68 | 9.9477 | 0.15229 | -0.3612 | 9.74 | 19.65 | -0.07 | 747.73 | 348.66 | 5 | 2.51 | 3 | 2 | *3 | 155 | 3 | 29 | 3 | 3 | 30 | 40.68 |  |  | 3
40.76 | 10.8433 | 0.13812 | 0.0291 | 10.74 | 19.54 | -0.05 | 749.29 | 349.44 | 5 | 2.4 | 3 | 2 | *3 | 155 | 3 | 29 | 3 | 3 | 30 | 40.76 |  |  | 3
40.78 | 11.8144 | 0.13492 | -0.4134 | 11.87 | 19.55 | -0.07 | 749.68 | 349.63 | 5 | 2.31 | 3 | 2 | *3 | 155 | 3 | 29 | 3 | 3 | 30 | 40.78 |  |  | 3
40.8 | 13.1861 | 0.12271 | -0.7637 | 12.64 | 19.53 | -0.09 | 750.07 | 349.83 | 5 | 2.25 | 3 | 2 | *2 | 156 | 3 | 29 | 3 | 3 | 30 | 40.8 |  |  | 3
40.82 | 13.298 | 0.12291 | -0.7458 | 13.19 | 19.49 | -0.09 | 750.46 | 350.02 | 5 | 2.2 | 3 | 2 | *2 | 156 | 3 | 29 | 3 | 3 | 30 | 40.82 |  |  | 3
40.84 | 13.5283 | 0.11526 | -0.6428 | 13.64 | 19.46 | -0.08 | 750.85 | 350.21 | 5 | 2.17 | 3 | 2 | *2 | 156 | 3 | 29 | 3 | 3 | 30 | 40.84 |  |  | 3
40.86 | 14.4803 | 0.11092 | -0.5214 | 14.1 | 19.45 | -0.08 | 751.24 | 350.4 | 5 | 2.14 | 3 | 2 | *2 | 156 | 3 | 29 | 3 | 3 | 30 | 40.86 |  |  | 3
40.88 | 14.6812 | 0.11493 | -0.7242 | 14.54 | 19.5 | -0.08 | 751.63 | 350.6 | 5 | 2.12 | 3 | 2 | *2 | 156 | 3 | 29 | 3 | 3 | 30 | 40.88 |  |  | 3
40.9 | 14.8395 | 0.12691 | -0.7123 | 14.68 | 19.56 | -0.08 | 752.02 | 350.79 | 5 | 2.13 | 3 | 2 | *2 | 156 | 3 | 29 | 3 | 3 | 30 | 40.9 |  |  | 3
40.92 | 14.9191 | 0.12923 | -0.5719 | 14.72 | 19.6 | -0.07 | 752.41 | 350.99 | 5 | 2.14 | 3 | 2 | *2 | 156 | 3 | 29 | 3 | 3 | 30 | 40.92 |  |  | 3
40.94 | 14.7834 | 0.12634 | -0.5963 | 14.67 | 19.6 | -0.07 | 752.81 | 351.19 | 5 | 2.14 | 3 | 2 | *2 | 156 | 3 | 29 | 3 | 3 | 30 | 40.94 |  |  | 3
40.98 | 14.6419 | 0.13155 | -0.2758 | 14.54 | 19.62 | -0.05 | 753.59 | 351.58 | 5 | 2.16 | 3 | 2 | *2 | 156 | 3 | 29 | 3 | 3 | 30 | 40.98 |  |  | 3
41 | 14.5495 | 0.13305 | -0.1949 | 14.26 | 19.63 | -0.04 | 753.98 | 351.77 | 5 | 2.18 | 3 | 2 | *2 | 156 | 3 | 29 | 3 | 3 | 30 | 41 |  |  | 3
41.02 | 13.6963 | 0.13315 | -0.0257 | 13.92 | 19.65 | -0.04 | 754.38 | 351.97 | 5 | 2.2 | 3 | 2 | *2 | 156 | 3 | 29 | 3 | 3 | 30 | 41.02 |  |  | 3
41.04 | 13.5623 | 0.14162 | -0.0231 | 13.38 | 19.76 | -0.03 | 754.77 | 352.17 | 5 | 2.26 | 3 | 2 | *2 | 156 | 3 | 29 | 3 | 3 | 30 | 41.04 |  |  | 3
41.06 | 12.8879 | 0.17907 | -0.0157 | 12.94 | 19.85 | -0.03 | 755.17 | 352.37 | 5 | 2.32 | 3 | 2 | *3 | 157 | 3 | 29 | 3 | 3 | 30 | 41.06 |  |  | 3
41.08 | 12.3842 | 0.17807 | 0.018 | 12.45 | 19.91 | -0.03 | 755.57 | 352.57 | 5 | 2.37 | 3 | 2 | *3 | 157 | 3 | 29 | 3 | 3 | 30 | 41.08 |  |  | 3
41.1 | 12.0811 | 0.1726 | 0.0215 | 11.55 | 19.8 | -0.04 | 755.96 | 352.77 | 5 | 2.41 | 3 | 2 | *3 | 157 | 3 | 29 | 3 | 3 | 30 | 41.1 |  |  | 3
41.12 | 10.1882 | 0.1457 | -0.0177 | 10.66 | 19.68 | -0.04 | 756.36 | 352.97 | 5 | 2.44 | 3 | 2 | *3 | 157 | 3 | 29 | 3 | 3 | 30 | 41.12 |  |  | 3
41.14 | 9.7207 | 0.14039 | -0.0161 | 8.98 | 19.51 | -0.04 | 756.75 | 353.16 | 4 | 2.55 | 3 | 2 | *3 | 157 | 3 | 29 | 3 | 3 | 30 | 41.14 |  |  | 3
41.2 | 11.5712 | 0.1606 | 0.355 | 10.78 | 19.69 | -0.02 | 757.92 | 353.75 | 5 | 2.44 | 3 | 2 | *3 | 157 | 3 | 29 | 3 | 3 | 30 | 41.2 |  |  | 3
41.22 | 12.2218 | 0.16576 | -0.3723 | 11.64 | 19.79 | -0.05 | 758.32 | 353.95 | 5 | 2.4 | 3 | 2 | *3 | 157 | 3 | 29 | 3 | 3 | 30 | 41.22 |  |  | 3
41.24 | 11.1762 | 0.16377 | -0.2845 | 11.35 | 19.79 | -0.07 | 758.71 | 354.15 | 5 | 2.42 | 3 | 2 | *3 | 157 | 3 | 29 | 3 | 3 | 30 | 41.24 |  |  | 3
41.26 | 10.8377 | 0.16285 | -0.2777 | 9.52 | 19.71 | -0.06 | 759.11 | 354.35 | 4 | 2.55 | 3 | 2 | *3 | 157 | 3 | 29 | 3 | 3 | 30 | 41.26 |  |  | 3
41.28 | 6.6311 | 0.16121 | 0.1159 | 7.92 | 19.62 | -0.06 | 759.5 | 354.54 | 4 | 2.67 | 3 | 2 | *4 | 158 | 3 | 29 | 3 | 3 | 30 | 41.28 |  |  | 3
41.3 | 6.3025 | 0.15784 | 0.1759 | 6.12 | 19.51 | -0.03 | 759.89 | 354.74 | 3 | 2.85 | 3 | 2 | *4 | 158 | 3 | 29 | 3 | 3 | 30 | 41.3 |  |  | 3
41.36 | 7.3849 | 0.1088 | 0.1419 | 7.08 | 19.2 | -0.02 | 761.05 | 355.31 | 4 | 2.67 | 3 | 2 | *4 | 158 | 3 | 29 | 3 | 3 | 30 | 41.36 |  |  | 3
41.38 | 7.5608 | 0.10743 | 0.0925 | 7.77 | 19.19 | -0.05 | 761.43 | 355.49 | 4 | 2.6 | 3 | 2 | *3 | 159 | 3 | 29 | 3 | 3 | 30 | 41.38 |  |  | 3
41.4 | 8.343 | 0.11739 | -0.1512 | 8.27 | 19.29 | -0.08 | 761.82 | 355.68 | 4 | 2.57 | 3 | 2 | *3 | 159 | 3 | 29 | 3 | 3 | 30 | 41.4 |  |  | 3
41.42 | 9.0406 | 0.13165 | -0.6095 | 8.76 | 19.41 | -0.11 | 762.21 | 355.88 | 4 | 2.55 | 3 | 2 | *3 | 159 | 3 | 29 | 3 | 3 | 30 | 41.42 |  |  | 3
41.44 | 9.1818 | 0.1388 | -0.6066 | 9.16 | 19.42 | -0.12 | 762.59 | 356.07 | 5 | 2.52 | 3 | 2 | *3 | 159 | 3 | 29 | 3 | 3 | 30 | 41.44 |  |  | 3
41.46 | 9.6023 | 0.11551 | -0.5035 | 9.22 | 19.42 | -0.11 | 762.98 | 356.26 | 5 | 2.51 | 3 | 2 | *3 | 159 | 3 | 29 | 3 | 3 | 30 | 41.46 |  |  | 3
41.52 | 9.7067 | 0.14244 | -0.3104 | 9.56 | 19.53 | -0.09 | 764.15 | 356.84 | 5 | 2.51 | 3 | 2 | *3 | 159 | 3 | 29 | 3 | 3 | 30 | 41.52 |  |  | 3
41.54 | 9.9482 | 0.13713 | -0.5169 | 9.14 | 19.52 | -0.1 | 764.54 | 357.03 | 4 | 2.55 | 3 | 2 | *3 | 159 | 3 | 29 | 3 | 3 | 30 | 41.54 |  |  | 3
41.56 | 8.0073 | 0.13995 | -0.4567 | 8.22 | 19.49 | -0.1 | 764.93 | 357.23 | 4 | 2.62 | 3 | 2 | *4 | 160 | 3 | 29 | 3 | 3 | 30 | 41.56 |  |  | 3
41.62 | 9.2492 | 0.15758 | 0.1463 | 9.22 | 19.53 | -0.03 | 766.1 | 357.81 | 4 | 2.54 | 3 | 2 | *3 | 161 | 3 | 29 | 3 | 3 | 30 | 41.62 |  |  | 3
41.64 | 10.4233 | 0.11659 | 0.1053 | 10.72 | 19.42 | -0.03 | 766.49 | 358 | 5 | 2.38 | 3 | 2 | *3 | 161 | 3 | 29 | 3 | 3 | 30 | 41.64 |  |  | 3
41.66 | 12.436 | 0.091635 | 0.0074 | 12.52 | 19.26 | -0.04 | 766.88 | 358.19 | 5 | 2.21 | 3 | 2 | *2 | 162 | 2 | 30 | 2 | 2 | 20 | 41.66 |  |  | 2
41.68 | 14.7818 | 0.094341 | -0.4586 | 14.34 | 19.23 | -0.06 | 767.26 | 358.38 | 5 | 2.08 | 3 | 2 | *2 | 162 | 2 | 30 | 2 | 2 | 20 | 41.68 |  |  | 2
41.7 | 16.0276 | 0.095306 | -0.747 | 15.74 | 19.32 | -0.07 | 767.65 | 358.57 | 6 | 2.02 | 3 | 2 | *1 | 163 | 2 | 30 | 2 | 2 | 20 | 41.7 |  |  | 2
41.72 |  |  |  | 16.54 | 19.44 | -0.08 | 768.04 | 358.76 | 6 | 2.01 | 3 | 2 | *1 | 163 | 2 | 30 | 2 | 2 | 20 | 41.72 |  |  | 2
41.74 |  |  |  | 11.25 | 18.88 | -0.09 | 768.41 | 358.94 | 5 | 2.21 | 3 | 2 | 2 | 164 | 2 | 30 | 2 | 2 | 20 | 41.74 |  |  | 2
41.76 |  |  |  | 0 | 17 | 0 | 768.75 | 359.09 | 0 | 0 | 3 | 2 | 2 | 164 | 2 | 30 | 2 | 2 | 20 | 41.76 |  |  | 2
41.78 |  |  |  | 0 | 17 | 0 | 769.09 | 359.23 | 0 | 0 | 3 | 2 | 2 | 164 | 2 | 30 | 2 | 2 | 20 | 41.78 |  |  | 2
41.8 |  |  |  | 0 | 17 | 0 | 769.43 | 359.38 | 0 | 0 | 3 | 2 | 2 | 164 | 2 | 30 | 2 | 2 | 20 | 41.8 |  |  | 2
41.82 |  |  |  | 0 | 17 | 0 | 769.77 | 359.52 | 0 | 0 | 3 | 2 | 2 | 164 | 2 | 30 | 2 | 2 | 20 | 41.82 |  |  | 2
41.84 |  |  |  | 0 | 17 | 0 | 770.11 | 359.66 | 0 | 0 | 3 | 2 | 2 | 164 | 2 | 30 | 2 | 2 | 20 | 41.84 |  |  | 2
41.86 |  |  |  | 0 | 17 | 0 | 770.45 | 359.81 | 0 | 0 | 3 | 2 | 2 | 164 | 2 | 30 | 2 | 2 | 20 | 41.86 |  |  | 2
42.02 |  |  |  | 12.86 | 19.11 | -0.05 | 773.44 | 361.22 | 5 | 2.15 | 3 | 2 | 2 | 164 | 2 | 30 | 2 | 2 | 20 | 42.02 |  |  | 2
42.04 |  |  |  | 13.43 | 19.12 | -0.05 | 773.82 | 361.41 | 5 | 2.12 | 3 | 2 | 2 | 164 | 2 | 30 | 2 | 2 | 20 | 42.04 |  |  | 2
42.06 |  |  |  | 13.48 | 19.13 | -0.05 | 774.2 | 361.6 | 5 | 2.12 | 3 | 2 | 2 | 164 | 2 | 30 | 2 | 2 | 20 | 42.06 |  |  | 2
42.08 |  |  |  | 13.29 | 19.12 | -0.04 | 774.59 | 361.78 | 5 | 2.13 | 3 | 2 | 2 | 164 | 2 | 30 | 2 | 2 | 20 | 42.08 |  |  | 2
42.1 |  |  |  | 13.07 | 19.08 | -0.04 | 774.97 | 361.97 | 5 | 2.13 | 3 | 2 | 2 | 164 | 2 | 30 | 2 | 2 | 20 | 42.1 |  |  | 2
42.12 |  |  |  | 12.91 | 19.05 | -0.04 | 775.35 | 362.15 | 5 | 2.14 | 3 | 2 | 2 | 164 | 2 | 30 | 2 | 2 | 20 | 42.12 |  |  | 2
42.14 |  |  |  | 12.82 | 19.1 | -0.04 | 775.73 | 362.34 | 5 | 2.15 | 3 | 2 | 2 | 164 | 2 | 30 | 2 | 2 | 20 | 42.14 |  |  | 2
42.16 |  |  |  | 12.76 | 19.31 | -0.04 | 776.12 | 362.53 | 5 | 2.21 | 3 | 2 | 2 | 164 | 2 | 30 | 2 | 2 | 20 | 42.16 |  |  | 2
42.2 | 12.8399 | 0.1783 | -0.0992 | 12.74 | 19.91 | -0.04 | 776.91 | 362.93 | 5 | 2.36 | 3 | 2 | *3 | 165 | 3 | 31 | 3 | 3 | 30 | 42.2 |  |  | 3
42.22 | 12.6785 | 0.21578 | -0.0736 | 12.55 | 20.09 | -0.04 | 777.31 | 363.13 | 5 | 2.43 | 3 | 2 | *3 | 165 | 3 | 31 | 3 | 3 | 30 | 42.22 |  |  | 3
42.24 | 12.1853 | 0.22617 | -0.0692 | 11.93 | 20.15 | -0.04 | 777.71 | 363.34 | 5 | 2.49 | 3 | 2 | *3 | 165 | 3 | 31 | 3 | 3 | 30 | 42.24 |  |  | 3
42.26 | 10.9461 | 0.22477 | -0.0292 | 10.65 | 20.12 | -0.04 | 778.12 | 363.55 | 4 | 2.58 | 3 | 2 | *3 | 165 | 3 | 31 | 3 | 3 | 30 | 42.26 |  |  | 3
42.28 | 8.8259 | 0.22307 | 0.0509 | 9.04 | 20.04 | -0.04 | 778.52 | 363.75 | 4 | 2.68 | 3 | 2 | *4 | 166 | 3 | 31 | 3 | 3 | 30 | 42.28 |  |  | 3
42.3 | 7.3204 | 0.21293 | 0.1231 | 7.5 | 19.89 | -0.04 | 778.91 | 363.95 | 4 | 2.79 | 3 | 2 | *4 | 166 | 3 | 31 | 3 | 3 | 30 | 42.3 |  |  | 3
42.32 | 6.2721 | 0.18294 | 0.2472 | 6.4 | 19.7 | -0.02 | 779.31 | 364.15 | 3 | 2.87 | 3 | 2 | *4 | 166 | 3 | 31 | 3 | 3 | 30 | 42.32 |  |  | 3
42.4 | 7.891 | 0.15655 | 0.8686 | 7.79 | 19.56 | 0.05 | 780.87 | 364.92 | 4 | 2.68 | 3 | 2 | *4 | 166 | 3 | 31 | 3 | 3 | 30 | 42.4 |  |  | 3
42.42 | 8.8236 | 0.15373 | 0.2181 | 8.69 | 19.58 | -0.01 | 781.26 | 365.12 | 4 | 2.61 | 3 | 2 | *4 | 166 | 3 | 31 | 3 | 3 | 30 | 42.42 |  |  | 3
42.44 | 9.1671 | 0.13742 | -0.087 | 9.25 | 19.51 | -0.05 | 781.65 | 365.31 | 4 | 2.55 | 3 | 2 | *3 | 167 | 3 | 31 | 3 | 3 | 30 | 42.44 |  |  | 3
42.46 | 9.7729 | 0.12268 | -0.1344 | 9.68 | 19.44 | -0.07 | 782.04 | 365.51 | 5 | 2.49 | 3 | 2 | *3 | 167 | 3 | 31 | 3 | 3 | 30 | 42.46 |  |  | 3
42.48 | 10.2102 | 0.12398 | -0.2726 | 10.13 | 19.39 | -0.08 | 782.43 | 365.7 | 5 | 2.43 | 3 | 2 | *3 | 167 | 3 | 31 | 3 | 3 | 30 | 42.48 |  |  | 3
42.5 | 10.5907 | 0.11405 | -0.4715 | 10.43 | 19.42 | -0.09 | 782.81 | 365.89 | 5 | 2.42 | 3 | 2 | *3 | 167 | 3 | 31 | 3 | 3 | 30 | 42.5 |  |  | 3
42.52 | 10.7582 | 0.12972 | -0.6584 | 10.64 | 19.49 | -0.1 | 783.2 | 366.08 | 5 | 2.42 | 3 | 2 | *3 | 167 | 3 | 31 | 3 | 3 | 30 | 42.52 |  |  | 3
42.54 | 10.9424 | 0.1463 | -0.6668 | 10.9 | 19.55 | -0.11 | 783.6 | 366.28 | 5 | 2.41 | 3 | 2 | *3 | 167 | 3 | 31 | 3 | 3 | 30 | 42.54 |  |  | 3
42.56 | 11.4142 | 0.12925 | -0.7048 | 11.06 | 19.5 | -0.11 | 783.99 | 366.47 | 5 | 2.39 | 3 | 2 | *3 | 167 | 3 | 31 | 3 | 3 | 30 | 42.56 |  |  | 3
42.58 | 11.2561 | 0.11301 | -0.7371 | 10.88 | 19.38 | -0.11 | 784.37 | 366.66 | 5 | 2.37 | 3 | 2 | *3 | 167 | 3 | 31 | 3 | 3 | 30 | 42.58 |  |  | 3
42.6 | 10.4113 | 0.10798 | -0.772 | 10.25 | 19.31 | -0.12 | 784.76 | 366.85 | 5 | 2.41 | 3 | 2 | *3 | 167 | 3 | 31 | 3 | 3 | 30 | 42.6 |  |  | 3
42.62 | 9.5392 | 0.11514 | -0.7319 | 9.55 | 19.36 | -0.13 | 785.15 | 367.04 | 5 | 2.48 | 3 | 2 | *3 | 167 | 3 | 31 | 3 | 3 | 30 | 42.62 |  |  | 3
42.64 | 9.1439 | 0.13573 | -0.7459 | 8.97 | 19.48 | -0.14 | 785.54 | 367.24 | 4 | 2.57 | 3 | 2 | *3 | 167 | 3 | 31 | 3 | 3 | 30 | 42.64 |  |  | 3
42.66 | 8.6585 | 0.15834 | -0.7121 | 8.64 | 19.63 | -0.14 | 785.93 | 367.43 | 4 | 2.62 | 3 | 2 | *4 | 168 | 3 | 31 | 3 | 3 | 30 | 42.66 |  |  | 3
42.68 | 8.5236 | 0.17458 | -0.6032 | 8.42 | 19.73 | -0.13 | 786.32 | 367.63 | 4 | 2.67 | 3 | 2 | *4 | 168 | 3 | 31 | 3 | 3 | 30 | 42.68 |  |  | 3
42.7 | 8.442 | 0.18621 | -0.4377 | 8.33 | 19.8 | -0.11 | 786.72 | 367.83 | 4 | 2.69 | 3 | 2 | *4 | 168 | 3 | 31 | 3 | 3 | 30 | 42.7 |  |  | 3
42.72 | 8.2756 | 0.18948 | -0.2293 | 8.26 | 19.83 | -0.09 | 787.12 | 368.03 | 4 | 2.7 | 3 | 2 | *4 | 168 | 3 | 31 | 3 | 3 | 30 | 42.72 |  |  | 3
42.76 | 8.5513 | 0.18514 | -0.0519 | 8.95 | 19.79 | -0.06 | 787.91 | 368.43 | 4 | 2.63 | 3 | 2 | *4 | 168 | 3 | 31 | 3 | 3 | 30 | 42.76 |  |  | 3
42.78 | 10.1024 | 0.15535 | -0.0203 | 10.43 | 19.75 | -0.06 | 788.3 | 368.63 | 5 | 2.51 | 3 | 2 | *3 | 169 | 3 | 31 | 3 | 3 | 30 | 42.78 |  |  | 3
42.8 | 12.7067 | 0.15134 | -0.321 | 12.45 | 19.73 | -0.06 | 788.7 | 368.83 | 5 | 2.35 | 3 | 2 | *3 | 169 | 3 | 31 | 3 | 3 | 30 | 42.8 |  |  | 3
42.82 | 14.7434 | 0.14878 | -0.6196 | 14.48 | 19.74 | -0.07 | 789.09 | 369.03 | 5 | 2.22 | 3 | 2 | *2 | 170 | 3 | 31 | 3 | 3 | 30 | 42.82 |  |  | 3
42.84 | 16.3403 | 0.13708 | -0.7957 | 15.71 | 19.7 | -0.08 | 789.49 | 369.23 | 5 | 2.13 | 3 | 2 | *2 | 170 | 3 | 31 | 3 | 3 | 30 | 42.84 |  |  | 3
42.86 | 16.4869 | 0.12466 | -0.8298 | 16.27 | 19.62 | -0.08 | 789.88 | 369.42 | 5 | 2.08 | 3 | 2 | *2 | 170 | 3 | 31 | 3 | 3 | 30 | 42.86 |  |  | 3
42.88 | 16.4681 | 0.11595 | -0.8319 | 16.25 | 19.53 | -0.08 | 790.27 | 369.62 | 6 | 2.06 | 3 | 2 | *2 | 170 | 3 | 31 | 3 | 3 | 30 | 42.88 |  |  | 3
42.9 | 16.2792 | 0.10926 | -0.8116 | 16.17 | 19.49 | -0.08 | 790.66 | 369.81 | 6 | 2.06 | 3 | 2 | *2 | 170 | 3 | 31 | 3 | 3 | 30 | 42.9 |  |  | 3
42.92 | 16.2516 | 0.11158 | -0.7501 | 16.11 | 19.47 | -0.08 | 791.05 | 370 | 6 | 2.06 | 3 | 2 | *2 | 170 | 3 | 31 | 3 | 3 | 30 | 42.92 |  |  | 3
42.94 | 16.2427 | 0.11171 | -0.643 | 16.03 | 19.5 | -0.07 | 791.44 | 370.2 | 6 | 2.07 | 3 | 2 | *2 | 170 | 3 | 31 | 3 | 3 | 30 | 42.94 |  |  | 3
42.96 | 15.9928 | 0.1174 | -0.5833 | 15.68 | 19.51 | -0.07 | 791.83 | 370.39 | 5 | 2.09 | 3 | 2 | *2 | 170 | 3 | 31 | 3 | 3 | 30 | 42.96 |  |  | 3
42.98 | 15.1517 | 0.1196 | -0.4516 | 15.12 | 19.59 | -0.06 | 792.22 | 370.59 | 5 | 2.14 | 3 | 2 | *2 | 170 | 3 | 31 | 3 | 3 | 30 | 42.98 |  |  | 3
43 | 14.4862 | 0.14121 | -0.3542 | 14.36 | 19.75 | -0.06 | 792.62 | 370.79 | 5 | 2.23 | 3 | 2 | *2 | 170 | 3 | 31 | 3 | 3 | 30 | 43 |  |  | 3
43.02 | 13.6537 | 0.18092 | -0.2147 | 13.8 | 19.94 | -0.05 | 793.01 | 370.99 | 5 | 2.31 | 3 | 2 | *3 | 171 | 3 | 31 | 3 | 3 | 30 | 43.02 |  |  | 3
43.04 | 13.4096 | 0.2027 | -0.1695 | 13.27 | 20.04 | -0.05 | 793.42 | 371.19 | 5 | 2.38 | 3 | 2 | *3 | 171 | 3 | 31 | 3 | 3 | 30 | 43.04 |  |  | 3
43.06 | 12.8542 | 0.1996 | -0.2097 | 11.26 | 20 | -0.05 | 793.82 | 371.4 | 4 | 2.51 | 3 | 2 | *3 | 171 | 3 | 31 | 3 | 3 | 30 | 43.06 |  |  | 3
43.08 | 7.6126 | 0.19007 | -0.0763 | 9.18 | 19.86 | -0.06 | 794.21 | 371.6 | 4 | 2.63 | 3 | 2 | *4 | 172 | 4 | 32 | 4 | 4 | 40 | 43.08 |  |  | 4
43.1 | 7.1451 | 0.17261 | -0.0516 | 6.83 | 19.63 | -0.07 | 794.61 | 371.79 | 4 | 2.81 | 3 | 2 | *4 | 172 | 4 | 32 | 4 | 4 | 40 | 43.1 |  |  | 4
43.12 | 5.7304 | 0.14702 | 0.0655 | 5.82 | 19.46 | -0.07 | 794.99 | 371.99 | 3 | 2.9 | 4 | 4 | *4 | 172 | 4 | 32 | 4 | 4 | 40 | 43.12 |  |  | 4
43.18 | 5.8081 | 0.11361 | 0.6374 | 5.79 | 19.12 | 0 | 796.15 | 372.55 | 4 | 2.83 | 4 | 4 | *4 | 172 | 4 | 32 | 4 | 4 | 40 | 43.18 |  |  | 4
43.2 | 6.6423 | 0.098262 | 0.2649 | 6.56 | 19.04 | -0.02 | 796.53 | 372.74 | 4 | 2.71 | 4 | 4 | *4 | 172 | 4 | 32 | 4 | 4 | 40 | 43.2 |  |  | 4
43.22 | 7.057 | 0.096372 | 0.0101 | 6.78 | 18.96 | -0.06 | 796.91 | 372.92 | 4 | 2.67 | 4 | 4 | *4 | 172 | 4 | 32 | 4 | 4 | 40 | 43.22 |  |  | 4
43.24 | 6.6261 | 0.09137 | -0.1323 | 6.71 | 18.89 | -0.08 | 797.29 | 373.1 | 4 | 2.67 | 4 | 4 | *4 | 172 | 4 | 32 | 4 | 4 | 40 | 43.24 |  |  | 4
43.26 | 6.4837 | 0.081828 | -0.1002 | 6.29 | 18.77 | -0.09 | 797.66 | 373.28 | 4 | 2.69 | 4 | 4 | *4 | 172 | 4 | 32 | 4 | 4 | 40 | 43.26 |  |  | 4
43.28 | 5.8061 | 0.075097 | -0.0295 | 5.65 | 18.62 | -0.09 | 798.03 | 373.46 | 4 | 2.75 | 4 | 4 | *4 | 172 | 4 | 32 | 4 | 4 | 40 | 43.28 |  |  | 4
43.3 | 4.6826 | 0.069069 | 0.0735 | 4.7 | 18.43 | -0.07 | 798.4 | 373.63 | 4 | 2.85 | 4 | 4 | *4 | 172 | 4 | 32 | 4 | 4 | 40 | 43.3 |  |  | 4
43.32 | 3.5166 | 0.059127 | 0.3712 | 3.77 | 18.24 | -0.01 | 798.77 | 373.8 | 3 | 3 | 4 | 4 | *5 | 173 | 4 | 32 | 4 | 4 | 40 | 43.32 |  |  | 4
43.34 | 2.8777 | 0.057691 | 0.7487 | 3.16 | 18.09 | 0.14 | 799.13 | 373.96 | 3 | 3.11 | 4 | 4 | *5 | 173 | 4 | 32 | 4 | 4 | 40 | 43.34 |  |  | 4
43.4 | 2.6585 | 0.063206 | 1.1584 | 2.88 | 18.2 | 0.36 | 800.21 | 374.46 | 3 | 3.22 | 4 | 4 | *5 | 173 | 4 | 32 | 4 | 4 | 40 | 43.4 |  |  | 4
43.44 | 2.7115 | 0.085036 | 1.2564 | 2.95 | 18.52 | 0.38 | 800.95 | 374.81 | 3 | 3.27 | 4 | 4 | *5 | 173 | 4 | 32 | 4 | 4 | 40 | 43.44 |  |  | 4
43.46 | 2.7603 | 0.095764 | 1.2648 | 3.12 | 18.65 | 0.37 | 801.33 | 374.98 | 3 | 3.24 | 4 | 4 | *5 | 173 | 4 | 32 | 4 | 4 | 40 | 43.46 |  |  | 4
43.48 | 3.1293 | 0.10157 | 1.3275 | 3.35 | 18.77 | 0.33 | 801.7 | 375.16 | 3 | 3.2 | 4 | 4 | *5 | 173 | 4 | 32 | 4 | 4 | 40 | 43.48 |  |  | 4
43.5 | 3.4021 | 0.10759 | 1.2454 | 3.6 | 18.91 | 0.27 | 802.08 | 375.34 | 3 | 3.17 | 4 | 4 | *5 | 173 | 4 | 32 | 4 | 4 | 40 | 43.5 |  |  | 4
43.52 | 3.5794 | 0.12733 | 0.9475 | 3.9 | 19.09 | 0.21 | 802.46 | 375.53 | 3 | 3.14 | 4 | 4 | *5 | 173 | 4 | 32 | 4 | 4 | 40 | 43.52 |  |  | 4
43.54 | 4.0792 | 0.14704 | 1.0709 | 4.62 | 19.29 | 0.17 | 802.85 | 375.72 | 3 | 3.05 | 4 | 4 | *5 | 173 | 4 | 32 | 4 | 4 | 40 | 43.54 |  |  | 4
43.56 | 5.5549 | 0.15606 | 1.2044 | 5.96 | 19.45 | 0.11 | 803.24 | 375.91 | 3 | 2.88 | 4 | 4 | *4 | 174 | 4 | 32 | 4 | 4 | 40 | 43.56 |  |  | 4
43.58 | 7.6534 | 0.15064 | 0.7193 | 6.88 | 19.49 | 0.03 | 803.63 | 376.11 | 4 | 2.78 | 4 | 4 | *4 | 174 | 4 | 32 | 4 | 4 | 40 | 43.58 |  |  | 4
43.6 | 7.0817 | 0.14383 | -0.1185 | 6.81 | 19.45 | -0.04 | 804.01 | 376.3 | 4 | 2.78 | 4 | 4 | *4 | 174 | 4 | 32 | 4 | 4 | 40 | 43.6 |  |  | 4
43.62 | 5.5848 | 0.14169 | -0.0709 | 5.69 | 19.34 | -0.08 | 804.4 | 376.49 | 3 | 2.89 | 4 | 4 | *4 | 174 | 4 | 32 | 4 | 4 | 40 | 43.62 |  |  | 4
43.64 | 4.3925 | 0.13328 | 0.2411 | 4.64 | 19.18 | -0.05 | 804.78 | 376.68 | 3 | 3.02 | 4 | 4 | *5 | 175 | 4 | 32 | 4 | 4 | 40 | 43.64 |  |  | 4
43.66 | 3.8198 | 0.11501 | 0.4873 | 4.04 | 18.99 | 0.03 | 805.16 | 376.86 | 3 | 3.1 | 4 | 4 | *5 | 175 | 4 | 32 | 4 | 4 | 40 | 43.66 |  |  | 4
43.68 | 3.5923 | 0.098354 | 0.8092 | 3.81 | 18.8 | 0.11 | 805.54 | 377.04 | 3 | 3.1 | 4 | 4 | *5 | 175 | 4 | 32 | 4 | 4 | 40 | 43.68 |  |  | 4
43.72 | 3.6635 | 0.085208 | 0.8273 | 3.83 | 18.61 | 0.14 | 806.29 | 377.39 | 3 | 3.06 | 4 | 4 | *5 | 175 | 4 | 32 | 4 | 4 | 40 | 43.72 |  |  | 4
43.74 | 3.7406 | 0.081457 | 0.7752 | 3.83 | 18.56 | 0.12 | 806.66 | 377.57 | 3 | 3.05 | 4 | 4 | *5 | 175 | 4 | 32 | 4 | 4 | 40 | 43.74 |  |  | 4
43.76 | 3.6083 | 0.076607 | 0.7472 | 3.73 | 18.51 | 0.12 | 807.03 | 377.74 | 3 | 3.06 | 4 | 4 | *5 | 175 | 4 | 32 | 4 | 4 | 40 | 43.76 |  |  | 4
43.78 | 3.3924 | 0.076224 | 0.7792 | 3.61 | 18.49 | 0.14 | 807.4 | 377.91 | 3 | 3.09 | 4 | 4 | *5 | 175 | 4 | 32 | 4 | 4 | 40 | 43.78 |  |  | 4
43.82 | 3.69 | 0.079891 | 0.9894 | 3.89 | 18.49 | 0.14 | 808.14 | 378.26 | 3 | 3.03 | 4 | 4 | *5 | 175 | 4 | 32 | 4 | 4 | 40 | 43.82 |  |  | 4
43.84 | 4.1126 | 0.068992 | 0.6739 | 4.09 | 18.44 | 0.1 | 808.51 | 378.44 | 3 | 2.97 | 4 | 4 | *5 | 175 | 4 | 32 | 4 | 4 | 40 | 43.84 |  |  | 4
43.86 | 4.0089 | 0.065388 | 0.6049 | 4.16 | 18.39 | 0.07 | 808.87 | 378.61 | 3 | 2.95 | 4 | 4 | *4 | 176 | 4 | 32 | 4 | 4 | 40 | 43.86 |  |  | 4
43.9 | 4.3638 | 0.07323 | 0.8788 | 4.51 | 18.47 | 0.07 | 809.61 | 378.95 | 4 | 2.9 | 4 | 4 | *4 | 176 | 4 | 32 | 4 | 4 | 40 | 43.9 |  |  | 4
43.92 | 4.8042 | 0.070556 | 0.4942 | 4.63 | 18.49 | 0.03 | 809.98 | 379.13 | 4 | 2.88 | 4 | 4 | *4 | 176 | 4 | 32 | 4 | 4 | 40 | 43.92 |  |  | 4
43.94 | 4.4006 | 0.070682 | 0.2916 | 4.41 | 18.43 | 0 | 810.35 | 379.3 | 4 | 2.91 | 4 | 4 | *4 | 176 | 4 | 32 | 4 | 4 | 40 | 43.94 |  |  | 4
43.96 | 3.7754 | 0.066837 | 0.4569 | 3.93 | 18.34 | 0.01 | 810.72 | 379.47 | 3 | 2.99 | 4 | 4 | *5 | 177 | 4 | 32 | 4 | 4 | 40 | 43.96 |  |  | 4
43.98 | 3.334 | 0.062422 | 0.6696 | 3.54 | 18.21 | 0.08 | 811.08 | 379.64 | 3 | 3.05 | 4 | 4 | *5 | 177 | 4 | 32 | 4 | 4 | 40 | 43.98 |  |  | 4
44.02 | 3.1226 | 0.056576 | 0.7671 | 3.23 | 18.06 | 0.17 | 811.8 | 379.97 | 3 | 3.1 | 4 | 4 | *5 | 177 | 4 | 32 | 4 | 4 | 40 | 44.02 |  |  | 4
44.04 | 2.9633 | 0.055061 | 0.915 | 3.15 | 18.09 | 0.18 | 812.17 | 380.13 | 3 | 3.13 | 4 | 4 | *5 | 177 | 4 | 32 | 4 | 4 | 40 | 44.04 |  |  | 4
44.06 | 2.8577 | 0.060913 | 0.8984 | 3.07 | 18.24 | 0.22 | 812.53 | 380.3 | 3 | 3.18 | 4 | 4 | *5 | 177 | 4 | 32 | 4 | 4 | 40 | 44.06 |  |  | 4
44.1 | 3.3102 | 0.090018 | 1.1359 | 3.61 | 18.67 | 0.22 | 813.27 | 380.65 | 3 | 3.13 | 4 | 4 | *5 | 177 | 4 | 32 | 4 | 4 | 40 | 44.1 |  |  | 4
44.12 | 4.0412 | 0.10167 | 1.0023 | 4.04 | 18.79 | 0.14 | 813.65 | 380.83 | 3 | 3.06 | 4 | 4 | *5 | 177 | 4 | 32 | 4 | 4 | 40 | 44.12 |  |  | 4
44.14 | 4.2177 | 0.10142 | 0.5495 | 4.26 | 18.86 | 0.08 | 814.03 | 381.01 | 3 | 3.03 | 4 | 4 | *5 | 177 | 4 | 32 | 4 | 4 | 40 | 44.14 |  |  | 4
44.16 | 4.1156 | 0.1021 | 0.5389 | 4.18 | 18.88 | 0.06 | 814.4 | 381.19 | 3 | 3.05 | 4 | 4 | *5 | 177 | 4 | 32 | 4 | 4 | 40 | 44.16 |  |  | 4
44.2 | 4.3535 | 0.12165 | 0.8332 | 5.14 | 19.21 | 0.08 | 815.17 | 381.57 | 3 | 2.95 | 4 | 4 | *4 | 178 | 4 | 32 | 4 | 4 | 40 | 44.2 |  |  | 4
44.22 | 6.7763 | 0.15647 | 0.6774 | 7.2 | 19.55 | 0.05 | 815.56 | 381.76 | 4 | 2.76 | 4 | 4 | *4 | 178 | 4 | 32 | 4 | 4 | 40 | 44.22 |  |  | 4
44.24 | 10.0234 | 0.18752 | 0.6543 | 9.53 | 19.87 | 0.01 | 815.96 | 381.96 | 4 | 2.62 | 4 | 4 | *4 | 178 | 4 | 32 | 4 | 4 | 40 | 44.24 |  |  | 4
44.26 | 11.4943 | 0.21853 | 0.1815 | 11.19 | 20.08 | -0.02 | 816.36 | 382.17 | 4 | 2.55 | 4 | 4 | *3 | 179 | 4 | 32 | 4 | 4 | 40 | 44.26 |  |  | 4
44.28 | 11.9423 | 0.23389 | -0.2919 | 11.39 | 20.18 | -0.05 | 816.76 | 382.37 | 4 | 2.56 | 4 | 4 | *3 | 179 | 4 | 32 | 4 | 4 | 40 | 44.28 |  |  | 4
44.3 | 10.8257 | 0.24037 | -0.3055 | 10.35 | 20.15 | -0.07 | 817.16 | 382.58 | 4 | 2.62 | 4 | 4 | *4 | 180 | 4 | 32 | 4 | 4 | 40 | 44.3 |  |  | 4
44.32 | 8.4021 | 0.22205 | 0.0385 | 8.82 | 20.04 | -0.06 | 817.56 | 382.79 | 4 | 2.72 | 4 | 4 | *4 | 180 | 4 | 32 | 4 | 4 | 40 | 44.32 |  |  | 4
44.34 | 7.2599 | 0.20372 | 0.1572 | 7.53 | 19.87 | -0.05 | 817.96 | 382.99 | 4 | 2.8 | 4 | 4 | *4 | 180 | 4 | 32 | 4 | 4 | 40 | 44.34 |  |  | 4
44.36 | 6.8952 | 0.18111 | 0.0428 | 6.62 | 19.72 | -0.05 | 818.36 | 383.18 | 3 | 2.87 | 4 | 4 | *4 | 180 | 4 | 32 | 4 | 4 | 40 | 44.36 |  |  | 4
44.38 | 5.6354 | 0.16914 | 0.1961 | 5.88 | 19.54 | -0.04 | 818.75 | 383.38 | 3 | 2.92 | 4 | 4 | *4 | 180 | 4 | 32 | 4 | 4 | 40 | 44.38 |  |  | 4
44.4 | 4.9715 | 0.14651 | 0.463 | 5.19 | 19.36 | 0.02 | 819.13 | 383.57 | 3 | 2.98 | 4 | 4 | 5 | 181 | 5 | 33 | 5 | 5 | 50 | 44.4 |  |  | 5
44.42 | 4.6392 | 0.12504 | 0.9029 | 4.75 | 19.15 | 0.07 | 819.52 | 383.76 | 3 | 3.01 | 4 | 4 | 5 | 181 | 5 | 33 | 5 | 5 | 50 | 44.42 |  |  | 5
44.44 | 4.2004 | 0.10805 | 0.8061 | 4.38 | 19.01 | 0.12 | 819.9 | 383.94 | 3 | 3.04 | 4 | 4 | 5 | 181 | 5 | 33 | 5 | 5 | 50 | 44.44 |  |  | 5
44.46 | 3.8026 | 0.11119 | 0.8347 | 3.9 | 18.94 | 0.1 | 820.28 | 384.12 | 3 | 3.12 | 4 | 4 | 5 | 181 | 5 | 33 | 5 | 5 | 50 | 44.46 |  |  | 5
44.48 | 3.2566 | 0.11624 | 0.5887 | 3.54 | 18.9 | 0.15 | 820.65 | 384.31 | 3 | 3.2 | 4 | 4 | 5 | 181 | 5 | 33 | 5 | 5 | 50 | 44.48 |  |  | 5
44.52 | 3.4178 | 0.095362 | 1.3932 | 3.6 | 18.75 | 0.26 | 821.41 | 384.66 | 3 | 3.15 | 4 | 4 | 5 | 181 | 5 | 33 | 5 | 5 | 50 | 44.52 |  |  | 5
44.54 | 3.6396 | 0.089486 | 0.9203 | 3.74 | 18.7 | 0.17 | 821.78 | 384.84 | 3 | 3.11 | 4 | 4 | 5 | 181 | 5 | 33 | 5 | 5 | 50 | 44.54 |  |  | 5
44.56 |  |  |  | 3.66 | 18.65 | 0.1 | 822.15 | 385.02 | 3 | 3.12 | 4 | 4 | 5 | 181 | 5 | 33 | 5 | 5 | 50 | 44.56 |  |  | 5
44.58 |  |  |  | 2.39 | 18.01 | -0.02 | 822.51 | 385.18 | 3 | 3.38 | 4 | 4 | 5 | 181 | 5 | 33 | 5 | 5 | 50 | 44.58 |  |  | 5
44.6 |  |  |  | 0 | 17 | 0 | 822.85 | 385.33 | 0 | 0 | 4 | 4 | 5 | 181 | 5 | 33 | 5 | 5 | 50 | 44.6 |  |  | 5
44.62 |  |  |  | 0 | 17 | 0 | 823.19 | 385.47 | 0 | 0 | 4 | 4 | 5 | 181 | 5 | 33 | 5 | 5 | 50 | 44.62 |  |  | 5
44.66 |  |  |  | 0 | 17 | 0 | 823.87 | 385.76 | 0 | 0 | 4 | 4 | 5 | 181 | 5 | 33 | 5 | 5 | 50 | 44.66 |  |  | 5
44.68 |  |  |  | 0 | 17 | 0 | 824.21 | 385.9 | 0 | 0 | 4 | 4 | 5 | 181 | 5 | 33 | 5 | 5 | 50 | 44.68 |  |  | 5
44.7 |  |  |  | 0 | 17 | 0 | 824.55 | 386.05 | 0 | 0 | 4 | 4 | 5 | 181 | 5 | 33 | 5 | 5 | 50 | 44.7 |  |  | 5
44.74 |  |  |  | 1.07 | 17 | -2.05 | 825.21 | 386.31 | 2 | 4.06 | 4 | 4 | 5 | 181 | 5 | 33 | 5 | 5 | 50 | 44.74 |  |  | 5
44.8 |  |  |  | 2.36 | 17.96 | -0.25 | 826.28 | 386.79 | 3 | 3.38 | 4 | 4 | 5 | 181 | 5 | 33 | 5 | 5 | 50 | 44.8 |  |  | 5
44.82 |  |  |  | 2.65 | 17.98 | -0.2 | 826.64 | 386.95 | 3 | 3.27 | 4 | 4 | 5 | 181 | 5 | 33 | 5 | 5 | 50 | 44.82 |  |  | 5
44.84 |  |  |  | 2.36 | 17.9 | -0.22 | 827 | 387.12 | 3 | 3.37 | 4 | 4 | 5 | 181 | 5 | 33 | 5 | 5 | 50 | 44.84 |  |  | 5
44.92 |  |  |  | 2.54 | 18.01 | 0.07 | 828.43 | 387.76 | 3 | 3.32 | 4 | 4 | 5 | 181 | 5 | 33 | 5 | 5 | 50 | 44.92 |  |  | 5
44.94 |  |  |  | 2.48 | 18.14 | 0.12 | 828.79 | 387.93 | 3 | 3.37 | 4 | 4 | 5 | 181 | 5 | 33 | 5 | 5 | 50 | 44.94 |  |  | 5
44.98 |  |  |  | 4.1 | 18.52 | 0.12 | 829.53 | 388.27 | 3 | 3 | 4 | 4 | 5 | 181 | 5 | 33 | 5 | 5 | 50 | 44.98 |  |  | 5
45 |  |  |  | 6.62 | 18.71 | 0.01 | 829.9 | 388.45 | 4 | 2.66 | 4 | 4 | *4 | 182 | *4 | 34 | 3 | 3 | 30 | 45 |  |  | 3
45.02 | 9.959 | 0.075754 | -0.1626 | 9.11 | 18.81 | -0.04 | 830.28 | 388.63 | 5 | 2.43 | 5 | 2 | *3 | 183 | 3 | 35 | 3 | 3 | 30 | 45.02 |  |  | 3
45.04 | 10.4073 | 0.076259 | -0.3005 | 10.56 | 19.08 | -0.08 | 830.66 | 388.82 | 5 | 2.36 | 5 | 2 | *3 | 183 | 3 | 35 | 3 | 3 | 30 | 45.04 |  |  | 3
45.06 | 11.5551 | 0.11987 | -0.6775 | 11.37 | 19.3 | -0.1 | 831.04 | 389.01 | 5 | 2.35 | 5 | 2 | *3 | 183 | 3 | 35 | 3 | 3 | 30 | 45.06 |  |  | 3
45.08 | 12.5069 | 0.12579 | -0.7567 | 12.18 | 19.43 | -0.1 | 831.43 | 389.2 | 5 | 2.32 | 5 | 2 | *3 | 183 | 3 | 35 | 3 | 3 | 30 | 45.08 |  |  | 3
45.1 | 12.9245 | 0.10568 | -0.79 | 12.69 | 19.37 | -0.1 | 831.82 | 389.39 | 5 | 2.27 | 5 | 2 | *2 | 184 | 3 | 35 | 3 | 3 | 30 | 45.1 |  |  | 3
45.12 | 13.118 | 0.097821 | -0.7905 | 13.07 | 19.32 | -0.1 | 832.21 | 389.58 | 5 | 2.23 | 5 | 2 | *2 | 184 | 3 | 35 | 3 | 3 | 30 | 45.12 |  |  | 3
45.14 | 13.6365 | 0.1094 | -0.7866 | 13.64 | 19.41 | -0.1 | 832.59 | 389.77 | 5 | 2.21 | 5 | 2 | *2 | 184 | 3 | 35 | 3 | 3 | 30 | 45.14 |  |  | 3
45.16 | 14.6407 | 0.12537 | -0.7515 | 14.5 | 19.53 | -0.09 | 832.98 | 389.97 | 5 | 2.19 | 5 | 2 | *2 | 184 | 3 | 35 | 3 | 3 | 30 | 45.16 |  |  | 3
45.18 | 15.6969 | 0.12787 | -0.8329 | 15.21 | 19.64 | -0.09 | 833.38 | 390.16 | 5 | 2.18 | 5 | 2 | *2 | 184 | 3 | 35 | 3 | 3 | 30 | 45.18 |  |  | 3
45.2 | 15.769 | 0.13961 | -0.8357 | 15.47 | 19.71 | -0.09 | 833.77 | 390.36 | 5 | 2.18 | 5 | 2 | *2 | 184 | 3 | 35 | 3 | 3 | 30 | 45.2 |  |  | 3
45.22 | 15.4297 | 0.14955 | -0.7593 | 15.29 | 19.78 | -0.08 | 834.17 | 390.56 | 5 | 2.21 | 5 | 2 | *2 | 184 | 3 | 35 | 3 | 3 | 30 | 45.22 |  |  | 3
45.24 | 15.117 | 0.15268 | -0.5819 | 15.03 | 19.8 | -0.07 | 834.56 | 390.76 | 5 | 2.23 | 5 | 2 | *2 | 184 | 3 | 35 | 3 | 3 | 30 | 45.24 |  |  | 3
45.32 | 15.0865 | 0.13803 | -0.0649 | 14.89 | 19.65 | -0.04 | 836.14 | 391.55 | 5 | 2.2 | 5 | 2 | *2 | 184 | 3 | 35 | 3 | 3 | 30 | 45.32 |  |  | 3
45.34 | 14.743 | 0.12039 | -0.1147 | 14.52 | 19.58 | -0.04 | 836.53 | 391.75 | 5 | 2.2 | 5 | 2 | *2 | 184 | 3 | 35 | 3 | 3 | 30 | 45.34 |  |  | 3
45.36 | 13.7851 | 0.11975 | -0.0633 | 14.07 | 19.51 | -0.04 | 836.92 | 391.94 | 5 | 2.21 | 5 | 2 | *2 | 184 | 3 | 35 | 3 | 3 | 30 | 45.36 |  |  | 3
45.38 | 13.7241 | 0.11925 | -0.0632 | 13.69 | 19.52 | -0.04 | 837.31 | 392.14 | 5 | 2.24 | 5 | 2 | *2 | 184 | 3 | 35 | 3 | 3 | 30 | 45.38 |  |  | 3
45.4 | 13.597 | 0.12843 | -0.0527 | 13.6 | 19.56 | -0.04 | 837.7 | 392.33 | 5 | 2.26 | 5 | 2 | *2 | 184 | 3 | 35 | 3 | 3 | 30 | 45.4 |  |  | 3
45.42 | 13.5254 | 0.13225 | -0.0464 | 13.54 | 19.6 | -0.04 | 838.1 | 392.53 | 5 | 2.27 | 5 | 2 | *2 | 184 | 3 | 35 | 3 | 3 | 30 | 45.42 |  |  | 3
45.44 | 13.5206 | 0.13246 | -0.0506 | 13.01 | 19.59 | -0.04 | 838.49 | 392.72 | 5 | 2.3 | 5 | 2 | *2 | 184 | 3 | 35 | 3 | 3 | 30 | 45.44 |  |  | 3
45.46 | 12.0427 | 0.1312 | -0.1545 | 12.38 | 19.57 | -0.05 | 838.88 | 392.92 | 5 | 2.34 | 5 | 2 | *3 | 185 | 3 | 35 | 3 | 3 | 30 | 45.46 |  |  | 3
45.52 | 12.1052 | 0.1167 | -0.2847 | 12.04 | 19.43 | -0.06 | 840.05 | 393.5 | 5 | 2.34 | 5 | 2 | *3 | 185 | 3 | 35 | 3 | 3 | 30 | 45.52 |  |  | 3
45.54 | 12.389 | 0.10997 | -0.3533 | 12.29 | 19.39 | -0.07 | 840.44 | 393.69 | 5 | 2.31 | 5 | 2 | *3 | 185 | 3 | 35 | 3 | 3 | 30 | 45.54 |  |  | 3
45.56 | 12.5929 | 0.11189 | -0.401 | 12.64 | 19.38 | -0.07 | 840.82 | 393.88 | 5 | 2.28 | 5 | 2 | 2 | 186 | 2 | 36 | 2 | 2 | 20 | 45.56 |  |  | 2
45.58 | 13.1883 | 0.11222 | -0.534 | 13.22 | 19.41 | -0.08 | 841.21 | 394.07 | 5 | 2.25 | 5 | 2 | 2 | 186 | 2 | 36 | 2 | 2 | 20 | 45.58 |  |  | 2
45.6 | 14.2024 | 0.11255 | -0.7227 | 13.76 | 19.4 | -0.08 | 841.6 | 394.26 | 5 | 2.21 | 5 | 2 | 2 | 186 | 2 | 36 | 2 | 2 | 20 | 45.6 |  |  | 2
45.62 | 14.2752 | 0.10424 | -0.6934 | 14.13 | 19.37 | -0.08 | 841.99 | 394.46 | 5 | 2.18 | 5 | 2 | 2 | 186 | 2 | 36 | 2 | 2 | 20 | 45.62 |  |  | 2
45.64 | 14.3013 | 0.10145 | -0.5795 | 14.11 | 19.32 | -0.07 | 842.37 | 394.65 | 5 | 2.17 | 5 | 2 | 2 | 186 | 2 | 36 | 2 | 2 | 20 | 45.64 |  |  | 2
45.68 | 14.7891 | 0.1014 | -0.3124 | 14.54 | 19.4 | -0.06 | 843.15 | 395.03 | 5 | 2.16 | 5 | 2 | 2 | 186 | 2 | 36 | 2 | 2 | 20 | 45.68 |  |  | 2
45.7 | 14.9579 | 0.12298 | -0.3921 | 14.99 | 19.49 | -0.06 | 843.54 | 395.22 | 5 | 2.16 | 5 | 2 | 2 | 186 | 2 | 36 | 2 | 2 | 20 | 45.7 |  |  | 2
45.72 | 15.469 | 0.12332 | -0.5184 | 15.26 | 19.54 | -0.06 | 843.93 | 395.42 | 5 | 2.15 | 5 | 2 | 2 | 186 | 2 | 36 | 2 | 2 | 20 | 45.72 |  |  | 2
45.74 | 15.5922 | 0.11221 | -0.2872 | 15.32 | 19.51 | -0.06 | 844.32 | 395.61 | 5 | 2.15 | 5 | 2 | 2 | 186 | 2 | 36 | 2 | 2 | 20 | 45.74 |  |  | 2
45.76 | 15.129 | 0.11618 | -0.2937 | 15.05 | 19.49 | -0.05 | 844.71 | 395.8 | 5 | 2.16 | 5 | 2 | 2 | 186 | 2 | 36 | 2 | 2 | 20 | 45.76 |  |  | 2
45.82 | 14.7006 | 0.082671 | -0.3824 | 14.6 | 19.19 | -0.05 | 845.87 | 396.37 | 5 | 2.11 | 5 | 2 | 2 | 186 | 2 | 36 | 2 | 2 | 20 | 45.82 |  |  | 2
45.84 | 14.6617 | 0.081348 | -0.3734 | 14.54 | 19.13 | -0.06 | 846.25 | 396.56 | 5 | 2.1 | 5 | 2 | 2 | 186 | 2 | 36 | 2 | 2 | 20 | 45.84 |  |  | 2
45.86 | 14.4717 | 0.091117 | -0.2687 | 14.43 | 19.25 | -0.06 | 846.64 | 396.75 | 5 | 2.14 | 5 | 2 | 2 | 186 | 2 | 36 | 2 | 2 | 20 | 45.86 |  |  | 2
45.88 | 14.3959 | 0.11292 | -0.5226 | 14.3 | 19.42 | -0.07 | 847.02 | 396.94 | 5 | 2.19 | 5 | 2 | 2 | 186 | 2 | 36 | 2 | 2 | 20 | 45.88 |  |  | 2
45.92 | 14.3019 | 0.12998 | -0.3365 | 14.16 | 19.59 | -0.06 | 847.81 | 397.33 | 5 | 2.24 | 5 | 2 | 2 | 186 | 2 | 36 | 2 | 2 | 20 | 45.92 |  |  | 2
45.94 | 14.0899 | 0.1277 | -0.1885 | 14.05 | 19.57 | -0.05 | 848.2 | 397.53 | 5 | 2.24 | 5 | 2 | 2 | 186 | 2 | 36 | 2 | 2 | 20 | 45.94 |  |  | 2
45.96 | 13.8668 | 0.12332 | -0.0057 | 13.89 | 19.54 | -0.04 | 848.59 | 397.72 | 5 | 2.24 | 5 | 2 | 2 | 186 | 2 | 36 | 2 | 2 | 20 | 45.96 |  |  | 2
45.98 | 13.7452 | 0.12176 | -0.0064 | 13.67 | 19.52 | -0.04 | 848.98 | 397.92 | 5 | 2.25 | 5 | 2 | 2 | 186 | 2 | 36 | 2 | 2 | 20 | 45.98 |  |  | 2
46 | 13.4361 | 0.12041 | -0.1395 | 13.39 | 19.51 | -0.05 | 849.37 | 398.11 | 5 | 2.27 | 5 | 2 | 2 | 186 | 2 | 36 | 2 | 2 | 20 | 46 |  |  | 2
46.02 | 13.0562 | 0.12454 | -0.2515 | 12.91 | 19.52 | -0.06 | 849.76 | 398.3 | 5 | 2.3 | 5 | 2 | 2 | 186 | 2 | 36 | 2 | 2 | 20 | 46.02 |  |  | 2
46.04 | 12.3825 | 0.12982 | -0.3015 | 12.5 | 19.56 | -0.06 | 850.15 | 398.5 | 5 | 2.34 | 5 | 2 | *3 | 187 | 2 | 36 | 2 | 2 | 20 | 46.04 |  |  | 2
46.06 | 12.222 | 0.13662 | -0.3044 | 12.06 | 19.59 | -0.07 | 850.54 | 398.69 | 5 | 2.38 | 5 | 2 | *3 | 187 | 2 | 36 | 2 | 2 | 20 | 46.06 |  |  | 2
46.12 | 12.3489 | 0.10334 | -0.3375 | 12.26 | 19.37 | -0.07 | 851.71 | 399.27 | 5 | 2.31 | 5 | 2 | *3 | 187 | 2 | 36 | 2 | 2 | 20 | 46.12 |  |  | 2
46.14 | 12.6573 | 0.12393 | -0.6039 | 12.48 | 19.48 | -0.09 | 852.1 | 399.47 | 5 | 2.32 | 5 | 2 | *3 | 187 | 2 | 36 | 2 | 2 | 20 | 46.14 |  |  | 2
46.16 | 12.774 | 0.13863 | -0.7516 | 12.69 | 19.53 | -0.1 | 852.49 | 399.66 | 5 | 2.32 | 5 | 2 | *3 | 187 | 2 | 36 | 2 | 2 | 20 | 46.16 |  |  | 2
46.18 | 13.0717 | 0.11615 | -0.826 | 12.53 | 19.37 | -0.11 | 852.88 | 399.85 | 5 | 2.3 | 5 | 2 | *2 | 188 | 2 | 36 | 2 | 2 | 20 | 46.18 |  |  | 2
46.2 | 12.2091 | 0.07746 | -0.7979 | 11.99 | 19.07 | -0.11 | 853.26 | 400.04 | 5 | 2.26 | 5 | 2 | *2 | 188 | 2 | 36 | 2 | 2 | 20 | 46.2 |  |  | 2
46.22 | 11.1704 | 0.065769 | -0.7702 | 10.95 | 18.72 | -0.12 | 853.63 | 400.21 | 5 | 2.26 | 5 | 2 | *2 | 188 | 2 | 36 | 2 | 2 | 20 | 46.22 |  |  | 2
46.24 | 9.9292 | 0.053633 | -0.7403 | 9.65 | 18.53 | -0.14 | 854 | 400.39 | 5 | 2.33 | 5 | 2 | *3 | 189 | *3 | 37 | 2 | 2 | 20 | 46.24 |  |  | 2
46.26 | 8.2962 | 0.054627 | -0.7031 | 8.45 | 18.41 | -0.14 | 854.37 | 400.56 | 5 | 2.43 | 5 | 2 | *3 | 189 | *3 | 37 | 2 | 2 | 20 | 46.26 |  |  | 2
46.28 | 7.5121 | 0.056326 | -0.4351 | 7.53 | 18.45 | -0.12 | 854.74 | 400.73 | 5 | 2.53 | 5 | 2 | *3 | 189 | *3 | 37 | 4 | 4 | 40 | 46.28 |  |  | 4
46.3 | 7.0034 | 0.064996 | 0.0512 | 6.99 | 18.61 | -0.08 | 855.11 | 400.91 | 4 | 2.62 | 6 | 4 | *4 | 190 | 4 | 38 | 4 | 4 | 40 | 46.3 |  |  | 4
46.32 | 6.4685 | 0.086414 | 0.2698 | 6.62 | 18.82 | -0.04 | 855.49 | 401.09 | 4 | 2.7 | 6 | 4 | *4 | 190 | 4 | 38 | 4 | 4 | 40 | 46.32 |  |  | 4
46.34 | 6.2675 | 0.10181 | 0.346 | 6.26 | 18.99 | -0.02 | 855.87 | 401.27 | 4 | 2.77 | 6 | 4 | *4 | 190 | 4 | 38 | 4 | 4 | 40 | 46.34 |  |  | 4
46.36 | 5.8291 | 0.11141 | 0.4487 | 6.04 | 19.07 | -0.01 | 856.25 | 401.46 | 4 | 2.82 | 6 | 4 | *4 | 190 | 4 | 38 | 4 | 4 | 40 | 46.36 |  |  | 4
46.38 | 5.7674 | 0.11307 | 0.4415 | 5.82 | 19.1 | 0 | 856.63 | 401.64 | 4 | 2.85 | 6 | 4 | *4 | 190 | 4 | 38 | 4 | 4 | 40 | 46.38 |  |  | 4
46.4 | 5.5937 | 0.11498 | 0.5024 | 5.63 | 19.1 | 0.01 | 857.01 | 401.83 | 4 | 2.88 | 6 | 4 | *4 | 190 | 4 | 38 | 4 | 4 | 40 | 46.4 |  |  | 4
46.42 | 5.2464 | 0.11353 | 0.5235 | 5.3 | 19.07 | 0.01 | 857.4 | 402.01 | 3 | 2.92 | 6 | 4 | *4 | 190 | 4 | 38 | 4 | 4 | 40 | 46.42 |  |  | 4
46.44 | 4.7788 | 0.11219 | 0.4277 | 4.86 | 18.96 | -0.01 | 857.77 | 402.2 | 3 | 2.97 | 6 | 4 | *5 | 191 | 4 | 38 | 4 | 4 | 40 | 46.44 |  |  | 4
46.46 | 4.2879 | 0.092721 | 0.322 | 4.32 | 18.8 | 0 | 858.15 | 402.38 | 3 | 3.03 | 6 | 4 | *5 | 191 | 4 | 38 | 4 | 4 | 40 | 46.46 |  |  | 4
46.5 | 3.9688 | 0.066326 | 0.5579 | 3.94 | 18.45 | 0.03 | 858.89 | 402.73 | 3 | 3.04 | 6 | 4 | *5 | 191 | 4 | 38 | 4 | 4 | 40 | 46.5 |  |  | 4
46.52 | 3.9081 | 0.07001 | 0.4667 | 3.96 | 18.37 | 0.02 | 859.26 | 402.9 | 3 | 3.02 | 6 | 4 | *5 | 191 | 4 | 38 | 4 | 4 | 40 | 46.52 |  |  | 4
46.54 | 3.6875 | 0.068489 | 0.4937 | 3.76 | 18.36 | 0.01 | 859.63 | 403.07 | 3 | 3.06 | 6 | 4 | *5 | 191 | 4 | 38 | 4 | 4 | 40 | 46.54 |  |  | 4
46.56 | 3.3909 | 0.066571 | 0.5273 | 3.39 | 18.29 | 0.04 | 859.99 | 403.24 | 3 | 3.14 | 6 | 4 | *5 | 191 | 4 | 38 | 4 | 4 | 40 | 46.56 |  |  | 4
46.58 | 2.7524 | 0.065811 | 0.6874 | 3.08 | 18.28 | 0.1 | 860.36 | 403.41 | 3 | 3.22 | 6 | 4 | *5 | 191 | 4 | 38 | 4 | 4 | 40 | 46.58 |  |  | 4
46.62 | 2.8438 | 0.078576 | 0.8589 | 3.22 | 18.42 | 0.15 | 861.09 | 403.75 | 3 | 3.21 | 6 | 4 | *5 | 191 | 4 | 38 | 4 | 4 | 40 | 46.62 |  |  | 4
46.64 | 3.6254 | 0.077155 | 0.8118 | 3.67 | 18.5 | 0.13 | 861.46 | 403.92 | 3 | 3.11 | 6 | 4 | *5 | 191 | 4 | 38 | 4 | 4 | 40 | 46.64 |  |  | 4
46.66 | 4.0671 | 0.077705 | 0.7643 | 4.33 | 18.59 | 0.08 | 861.83 | 404.1 | 3 | 2.99 | 6 | 4 | *5 | 191 | 4 | 38 | 4 | 4 | 40 | 46.66 |  |  | 4
46.68 | 4.843 | 0.085137 | 0.6683 | 4.76 | 18.68 | 0.06 | 862.21 | 404.28 | 3 | 2.93 | 6 | 4 | *4 | 192 | 4 | 38 | 4 | 4 | 40 | 46.68 |  |  | 4
46.7 | 4.9532 | 0.088168 | 0.642 | 5.34 | 18.89 | 0.01 | 862.59 | 404.46 | 4 | 2.88 | 6 | 4 | *4 | 192 | 4 | 38 | 4 | 4 | 40 | 46.7 |  |  | 4
46.72 | 5.9073 | 0.11755 | 0.2477 | 5.99 | 19.1 | -0.02 | 862.97 | 404.64 | 4 | 2.83 | 6 | 4 | *4 | 192 | 4 | 38 | 4 | 4 | 40 | 46.72 |  |  | 4
46.74 | 6.8938 | 0.12914 | 0.1344 | 7.07 | 19.35 | -0.05 | 863.35 | 404.83 | 4 | 2.76 | 6 | 4 | *4 | 192 | 4 | 38 | 4 | 4 | 40 | 46.74 |  |  | 4
46.76 | 8.3009 | 0.14764 | 0.0877 | 7.88 | 19.51 | -0.05 | 863.74 | 405.03 | 4 | 2.71 | 6 | 4 | *4 | 192 | 4 | 38 | 4 | 4 | 40 | 46.76 |  |  | 4
46.78 | 8.3789 | 0.1603 | 0.1119 | 8.59 | 19.63 | -0.05 | 864.14 | 405.22 | 4 | 2.67 | 6 | 4 | *4 | 192 | 4 | 38 | 4 | 4 | 40 | 46.78 |  |  | 4
46.8 | 9.0365 | 0.16148 | 0.1082 | 8.9 | 19.67 | -0.05 | 864.53 | 405.42 | 4 | 2.65 | 6 | 4 | *4 | 192 | 4 | 38 | 4 | 4 | 40 | 46.8 |  |  | 4
46.82 | 9.2512 | 0.1595 | -0.0069 | 9.4 | 19.67 | -0.05 | 864.92 | 405.62 | 4 | 2.61 | 6 | 4 | *4 | 192 | 4 | 38 | 4 | 4 | 40 | 46.82 |  |  | 4
46.84 | 9.8927 | 0.15462 | 0.0543 | 9.73 | 19.66 | -0.05 | 865.32 | 405.82 | 4 | 2.58 | 6 | 4 | *3 | 193 | 4 | 38 | 4 | 4 | 40 | 46.84 |  |  | 4
46.86 | 10.0476 | 0.15031 | -0.0215 | 10.23 | 19.57 | -0.06 | 865.71 | 406.01 | 5 | 2.53 | 7 | 2 | *3 | 193 | 4 | 38 | 4 | 4 | 40 | 46.86 |  |  | 4
46.88 | 10.7989 | 0.1169 | -0.2234 | 10.75 | 19.51 | -0.07 | 866.1 | 406.21 | 5 | 2.48 | 7 | 2 | *3 | 193 | 4 | 38 | 4 | 4 | 40 | 46.88 |  |  | 4
46.9 | 11.53 | 0.12659 | -0.3274 | 11.61 | 19.47 | -0.07 | 866.49 | 406.4 | 5 | 2.4 | 7 | 2 | *3 | 193 | 4 | 38 | 4 | 4 | 40 | 46.9 |  |  | 4
46.92 | 12.6536 | 0.12735 | -0.1833 | 12.32 | 19.53 | -0.06 | 866.88 | 406.59 | 5 | 2.36 | 7 | 2 | *3 | 193 | 4 | 38 | 4 | 4 | 40 | 46.92 |  |  | 4
46.94 | 12.9333 | 0.12937 | -0.2501 | 12.73 | 19.59 | -0.07 | 867.27 | 406.79 | 5 | 2.35 | 7 | 2 | *3 | 193 | 4 | 38 | 4 | 4 | 40 | 46.94 |  |  | 4
46.96 | 12.8162 | 0.14237 | -0.5693 | 12.69 | 19.71 | -0.08 | 867.66 | 406.99 | 5 | 2.38 | 7 | 2 | *3 | 193 | 4 | 38 | 4 | 4 | 40 | 46.96 |  |  | 4
46.98 | 12.5987 | 0.17261 | -0.5403 | 12.32 | 19.81 | -0.08 | 868.06 | 407.19 | 5 | 2.43 | 7 | 2 | *3 | 193 | 4 | 38 | 4 | 4 | 40 | 46.98 |  |  | 4
47 | 11.7881 | 0.17604 | -0.1422 | 11.5 | 19.88 | -0.07 | 868.46 | 407.39 | 5 | 2.51 | 7 | 2 | *3 | 193 | 4 | 38 | 4 | 4 | 40 | 47 |  |  | 4
47.02 | 10.2584 | 0.18477 | -0.013 | 10.69 | 19.9 | -0.05 | 868.86 | 407.59 | 4 | 2.57 | 7 | 2 | *3 | 193 | 4 | 38 | 4 | 4 | 40 | 47.02 |  |  | 4
47.04 | 10.042 | 0.19398 | 0.0189 | 9.99 | 19.93 | -0.04 | 869.25 | 407.79 | 4 | 2.62 | 7 | 2 | *4 | 194 | 4 | 38 | 4 | 4 | 40 | 47.04 |  |  | 4
47.1 | 10.4898 | 0.13635 | 0.0365 | 10.36 | 19.66 | -0.04 | 870.44 | 408.39 | 4 | 2.54 | 7 | 2 | *3 | 195 | 3 | 39 | 3 | 3 | 30 | 47.1 |  |  | 3
47.12 | 10.5709 | 0.13415 | 0.0221 | 10.63 | 19.54 | -0.05 | 870.83 | 408.59 | 5 | 2.5 | 7 | 2 | *3 | 195 | 3 | 39 | 3 | 3 | 30 | 47.12 |  |  | 3
47.14 | 10.8084 | 0.13688 | -0.0237 | 10.99 | 19.56 | -0.06 | 871.22 | 408.78 | 5 | 2.47 | 7 | 2 | *3 | 195 | 3 | 39 | 3 | 3 | 30 | 47.14 |  |  | 3
47.16 | 11.6623 | 0.13665 | -0.3303 | 11.65 | 19.58 | -0.08 | 871.62 | 408.98 | 5 | 2.43 | 7 | 2 | *3 | 195 | 3 | 39 | 3 | 3 | 30 | 47.16 |  |  | 3
47.18 | 12.6987 | 0.13397 | -0.7001 | 12.43 | 19.65 | -0.08 | 872.01 | 409.17 | 5 | 2.39 | 7 | 2 | *3 | 195 | 3 | 39 | 3 | 3 | 30 | 47.18 |  |  | 3
47.2 | 13.2466 | 0.15532 | -0.5257 | 13.1 | 19.73 | -0.08 | 872.4 | 409.37 | 5 | 2.36 | 7 | 2 | *3 | 195 | 3 | 39 | 3 | 3 | 30 | 47.2 |  |  | 3
47.22 | 13.6165 | 0.15913 | -0.1584 | 13.37 | 19.83 | -0.06 | 872.8 | 409.57 | 5 | 2.37 | 7 | 2 | *3 | 195 | 3 | 39 | 3 | 3 | 30 | 47.22 |  |  | 3
47.26 | 14.037 | 0.15414 | -0.0763 | 13.84 | 19.83 | -0.04 | 873.59 | 409.97 | 5 | 2.34 | 7 | 2 | *3 | 195 | 3 | 39 | 3 | 3 | 30 | 47.26 |  |  | 3
47.28 | 14.137 | 0.15456 | -0.0519 | 14.3 | 19.81 | -0.04 | 873.99 | 410.17 | 5 | 2.3 | 7 | 2 | *2 | 196 | 3 | 39 | 3 | 3 | 30 | 47.28 |  |  | 3
47.3 | 14.7841 | 0.15814 | -0.1064 | 14.66 | 19.85 | -0.04 | 874.39 | 410.37 | 5 | 2.29 | 7 | 2 | *2 | 196 | 3 | 39 | 3 | 3 | 30 | 47.3 |  |  | 3
47.32 | 15.096 | 0.1635 | -0.0717 | 14.98 | 19.89 | -0.04 | 874.79 | 410.58 | 5 | 2.28 | 7 | 2 | *2 | 196 | 3 | 39 | 3 | 3 | 30 | 47.32 |  |  | 3
47.34 | 15.1061 | 0.16984 | -0.0969 | 15.03 | 19.88 | -0.04 | 875.18 | 410.78 | 5 | 2.28 | 7 | 2 | *2 | 196 | 3 | 39 | 3 | 3 | 30 | 47.34 |  |  | 3
47.36 |  |  |  | 14.79 | 19.82 | -0.04 | 875.58 | 410.98 | 5 | 2.28 | 7 | 2 | *2 | 196 | 3 | 39 | 3 | 3 | 30 | 47.36 |  |  | 3
47.38 |  |  |  | 9.76 | 19.13 | -0.06 | 875.96 | 411.16 | 5 | 2.48 | 7 | 2 | *3 | 197 | 3 | 39 | 3 | 3 | 30 | 47.38 |  |  | 3
47.4 |  |  |  | 0 | 17 | 0 | 876.3 | 411.31 | 0 | 0 | 7 | 2 | *3 | 197 | 3 | 39 | 3 | 3 | 30 | 47.4 |  |  | 3
47.46 |  |  |  | 0 | 17 | 0 | 877.32 | 411.74 | 0 | 0 | 7 | 2 | *3 | 197 | 3 | 39 | 3 | 3 | 30 | 47.46 |  |  | 3
47.48 |  |  |  | 0 | 17 | 0 | 877.66 | 411.88 | 0 | 0 | 7 | 2 | *3 | 197 | 3 | 39 | 3 | 3 | 30 | 47.48 |  |  | 3
47.5 |  |  |  | 0 | 17 | 0 | 878 | 412.03 | 0 | 0 | 7 | 2 | *3 | 197 | 3 | 39 | 3 | 3 | 30 | 47.5 |  |  | 3
47.74 |  |  |  | 13.04 | 19.38 | -0.05 | 882.5 | 414.17 | 5 | 2.28 | 7 | 2 | *2 | 198 | 3 | 39 | 3 | 3 | 30 | 47.74 |  |  | 3
47.76 |  |  |  | 13.13 | 19.44 | -0.06 | 882.89 | 414.37 | 5 | 2.29 | 7 | 2 | *2 | 198 | 3 | 39 | 3 | 3 | 30 | 47.76 |  |  | 3
47.78 |  |  |  | 13.11 | 19.47 | -0.07 | 883.28 | 414.56 | 5 | 2.3 | 7 | 2 | *2 | 198 | 3 | 39 | 3 | 3 | 30 | 47.78 |  |  | 3
47.8 |  |  |  | 12.96 | 19.41 | -0.07 | 883.67 | 414.75 | 5 | 2.3 | 7 | 2 | *2 | 198 | 3 | 39 | 3 | 3 | 30 | 47.8 |  |  | 3
47.86 |  |  |  | 13.24 | 19.18 | -0.08 | 884.82 | 415.32 | 5 | 2.22 | 7 | 2 | *2 | 198 | 3 | 39 | 3 | 3 | 30 | 47.86 |  |  | 3
47.88 |  |  |  | 13.59 | 19.14 | -0.09 | 885.21 | 415.5 | 5 | 2.19 | 7 | 2 | *2 | 198 | 3 | 39 | 3 | 3 | 30 | 47.88 |  |  | 3
47.9 |  |  |  | 13.51 | 19.17 | -0.1 | 885.59 | 415.69 | 5 | 2.2 | 7 | 2 | *2 | 198 | 3 | 39 | 3 | 3 | 30 | 47.9 |  |  | 3
47.92 |  |  |  | 13.05 | 19.34 | -0.1 | 885.98 | 415.88 | 5 | 2.28 | 7 | 2 | *2 | 198 | 3 | 39 | 3 | 3 | 30 | 47.92 |  |  | 3
47.94 | 12.3992 | 0.13281 | -0.6541 | 12.53 | 19.53 | -0.1 | 886.37 | 416.08 | 5 | 2.36 | 7 | 2 | *3 | 199 | 3 | 39 | 3 | 3 | 30 | 47.94 |  |  | 3
47.96 | 12.2699 | 0.15114 | -0.6313 | 12.02 | 19.67 | -0.09 | 886.76 | 416.27 | 5 | 2.43 | 7 | 2 | *3 | 199 | 3 | 39 | 3 | 3 | 30 | 47.96 |  |  | 3
47.98 | 11.7324 | 0.15175 | -0.4735 | 11.58 | 19.67 | -0.09 | 887.15 | 416.47 | 5 | 2.47 | 7 | 2 | *3 | 199 | 3 | 39 | 3 | 3 | 30 | 47.98 |  |  | 3
48 | 11.032 | 0.14071 | -0.3888 | 10.97 | 19.61 | -0.08 | 887.55 | 416.67 | 5 | 2.5 | 7 | 2 | *3 | 199 | 3 | 39 | 3 | 3 | 30 | 48 |  |  | 3
48.02 | 10.3609 | 0.13499 | -0.2621 | 10.09 | 19.45 | -0.08 | 887.94 | 416.86 | 5 | 2.52 | 7 | 2 | *3 | 199 | 3 | 39 | 3 | 3 | 30 | 48.02 |  |  | 3
48.1 | 10.9192 | 0.11424 | -0.4835 | 10.61 | 19.42 | -0.11 | 889.48 | 417.62 | 5 | 2.48 | 7 | 2 | *3 | 199 | 3 | 39 | 3 | 3 | 30 | 48.1 |  |  | 3
48.12 | 11.1511 | 0.13992 | -0.7184 | 10.82 | 19.6 | -0.11 | 889.87 | 417.82 | 5 | 2.5 | 7 | 2 | *3 | 199 | 3 | 39 | 3 | 3 | 30 | 48.12 |  |  | 3
48.14 | 10.7827 | 0.16937 | -0.7304 | 10.19 | 19.7 | -0.12 | 890.27 | 418.01 | 4 | 2.57 | 8 | 4 | *3 | 199 | 3 | 39 | 3 | 3 | 30 | 48.14 |  |  | 3
48.16 | 9.0028 | 0.16575 | -0.4109 | 9.4 | 19.68 | -0.12 | 890.66 | 418.21 | 4 | 2.63 | 8 | 4 | *4 | 200 | 4 | 40 | 4 | 4 | 40 | 48.16 |  |  | 4
48.18 | 8.7642 | 0.14432 | -0.5358 | 7.61 | 19.54 | -0.14 | 891.05 | 418.41 | 4 | 2.76 | 8 | 4 | *4 | 200 | 4 | 40 | 4 | 4 | 40 | 48.18 |  |  | 4
48.2 | 5.3249 | 0.14243 | -0.4134 | 6.26 | 19.37 | -0.17 | 891.44 | 418.6 | 3 | 2.87 | 8 | 4 | *4 | 200 | 4 | 40 | 4 | 4 | 40 | 48.2 |  |  | 4
48.22 | 4.9626 | 0.12962 | -0.3717 | 4.61 | 19.15 | -0.21 | 891.82 | 418.78 | 3 | 3.07 | 8 | 4 | *5 | 201 | 4 | 40 | 4 | 4 | 40 | 48.22 |  |  | 4
48.3 | 5.79 | 0.11234 | 0.2371 | 5.32 | 19.05 | -0.05 | 893.34 | 419.52 | 3 | 2.93 | 8 | 4 | *4 | 202 | 4 | 40 | 4 | 4 | 40 | 48.3 |  |  | 4
48.32 | 5.5826 | 0.10938 | -0.5116 | 5.14 | 19.01 | -0.17 | 893.72 | 419.7 | 3 | 2.95 | 8 | 4 | *4 | 202 | 4 | 40 | 4 | 4 | 40 | 48.32 |  |  | 4
48.34 | 4.1956 | 0.10471 | -0.4565 | 3.88 | 18.86 | -0.25 | 894.1 | 419.89 | 3 | 3.16 | 8 | 4 | *5 | 203 | 4 | 40 | 4 | 4 | 40 | 48.34 |  |  | 4
48.36 | 2.0147 | 0.10171 | 0.1791 | 2.7 | 18.68 | -0.27 | 894.47 | 420.06 | 3 | 3.45 | 8 | 4 | *5 | 203 | 4 | 40 | 4 | 4 | 40 | 48.36 |  |  | 4
48.42 | 2.9603 | 0.095092 | 1.0606 | 3.61 | 18.75 | 0.14 | 895.59 | 420.59 | 3 | 3.2 | 8 | 4 | *5 | 203 | 4 | 40 | 4 | 4 | 40 | 48.42 |  |  | 4
48.44 | 5.3517 | 0.10691 | 0.5979 | 5.35 | 18.95 | 0.02 | 895.97 | 420.77 | 3 | 2.91 | 8 | 4 | *4 | 204 | 4 | 40 | 4 | 4 | 40 | 48.44 |  |  | 4
48.46 | 7.389 | 0.10451 | 0.069 | 6.94 | 19.19 | -0.06 | 896.35 | 420.96 | 4 | 2.76 | 8 | 4 | *4 | 204 | 4 | 40 | 4 | 4 | 40 | 48.46 |  |  | 4
48.48 | 8.0219 | 0.13439 | -0.3954 | 7.94 | 19.35 | -0.1 | 896.74 | 421.15 | 4 | 2.69 | 8 | 4 | *4 | 204 | 4 | 40 | 4 | 4 | 40 | 48.48 |  |  | 4
48.5 | 8.5466 | 0.13903 | -0.3504 | 8.38 | 19.44 | -0.12 | 897.13 | 421.34 | 4 | 2.66 | 8 | 4 | *4 | 204 | 4 | 40 | 4 | 4 | 40 | 48.5 |  |  | 4
48.52 | 8.8119 | 0.1283 | -0.4275 | 8.48 | 19.43 | -0.12 | 897.52 | 421.54 | 4 | 2.65 | 8 | 4 | *4 | 204 | 4 | 40 | 4 | 4 | 40 | 48.52 |  |  | 4
48.54 | 8.3502 | 0.13137 | -0.5462 | 7.86 | 19.37 | -0.14 | 897.91 | 421.73 | 4 | 2.7 | 8 | 4 | *4 | 204 | 4 | 40 | 4 | 4 | 40 | 48.54 |  |  | 4
48.56 | 6.7162 | 0.12786 | -0.5647 | 6.64 | 19.27 | -0.16 | 898.29 | 421.92 | 4 | 2.81 | 8 | 4 | *4 | 204 | 4 | 40 | 4 | 4 | 40 | 48.56 |  |  | 4
48.58 | 5.1356 | 0.11638 | -0.2958 | 5.25 | 19.13 | -0.15 | 898.67 | 422.1 | 3 | 2.97 | 8 | 4 | *5 | 205 | 4 | 40 | 4 | 4 | 40 | 48.58 |  |  | 4
48.6 | 3.9908 | 0.11484 | 0.3471 | 4.25 | 18.94 | -0.06 | 899.05 | 422.29 | 3 | 3.1 | 8 | 4 | *5 | 205 | 4 | 40 | 4 | 4 | 40 | 48.6 |  |  | 4
48.62 | 3.4485 | 0.097077 | 0.7609 | 3.66 | 18.8 | 0.07 | 899.43 | 422.47 | 3 | 3.2 | 8 | 4 | *5 | 205 | 4 | 40 | 4 | 4 | 40 | 48.62 |  |  | 4
48.66 | 3.8327 | 0.092182 | 1.1859 | 3.99 | 18.7 | 0.16 | 900.18 | 422.82 | 3 | 3.11 | 8 | 4 | *5 | 205 | 4 | 40 | 4 | 4 | 40 | 48.66 |  |  | 4
48.68 | 4.4123 | 0.088319 | 0.7628 | 4.12 | 18.81 | 0.08 | 900.55 | 423 | 3 | 3.1 | 8 | 4 | *5 | 205 | 4 | 40 | 4 | 4 | 40 | 48.68 |  |  | 4
48.7 | 3.6829 | 0.11366 | 0.272 | 3.88 | 18.84 | 0.03 | 900.93 | 423.18 | 3 | 3.16 | 8 | 4 | *5 | 205 | 4 | 40 | 4 | 4 | 40 | 48.7 |  |  | 4
48.76 | 3.7489 | 0.085624 | 1.0043 | 3.84 | 18.64 | 0.21 | 902.05 | 423.72 | 3 | 3.13 | 8 | 4 | *5 | 205 | 4 | 40 | 4 | 4 | 40 | 48.76 |  |  | 4
48.78 | 3.8661 | 0.087924 | 1.0039 | 3.96 | 18.65 | 0.11 | 902.42 | 423.89 | 3 | 3.1 | 8 | 4 | *5 | 205 | 4 | 40 | 4 | 4 | 40 | 48.78 |  |  | 4
48.8 | 3.7702 | 0.085803 | 0.4515 | 3.78 | 18.59 | 0.09 | 902.8 | 424.07 | 3 | 3.13 | 8 | 4 | *5 | 205 | 4 | 40 | 4 | 4 | 40 | 48.8 |  |  | 4
48.82 | 3.2832 | 0.078166 | 0.7165 | 3.48 | 18.46 | 0.09 | 903.17 | 424.24 | 3 | 3.18 | 8 | 4 | *5 | 205 | 4 | 40 | 4 | 4 | 40 | 48.82 |  |  | 4
48.84 | 2.9589 | 0.065526 | 0.9397 | 3.14 | 18.43 | 0.21 | 903.53 | 424.41 | 3 | 3.26 | 8 | 4 | *5 | 205 | 4 | 40 | 4 | 4 | 40 | 48.84 |  |  | 4
48.92 | 3.3921 | 0.13085 | 1.1609 | 3.73 | 19.06 | 0.27 | 905.04 | 425.13 | 3 | 3.24 | 8 | 4 | *5 | 205 | 4 | 40 | 4 | 4 | 40 | 48.92 |  |  | 4
48.94 | 4.1598 | 0.12446 | 1.1795 | 4.46 | 19.14 | 0.15 | 905.42 | 425.32 | 3 | 3.1 | 8 | 4 | *5 | 205 | 4 | 40 | 4 | 4 | 40 | 48.94 |  |  | 4
48.96 | 5.2057 | 0.12623 | 0.7503 | 5.28 | 19.17 | 0.07 | 905.8 | 425.51 | 3 | 2.97 | 8 | 4 | *5 | 205 | 4 | 40 | 4 | 4 | 40 | 48.96 |  |  | 4
48.98 | 6.0105 | 0.1226 | 0.4401 | 6.41 | 19.29 | 0.02 | 906.19 | 425.7 | 4 | 2.84 | 8 | 4 | *4 | 206 | 4 | 40 | 4 | 4 | 40 | 48.98 |  |  | 4
49 | 7.6557 | 0.13685 | 0.6187 | 8.13 | 19.45 | 0.03 | 906.58 | 425.89 | 4 | 2.7 | 8 | 4 | *4 | 206 | 4 | 40 | 4 | 4 | 40 | 49 |  |  | 4
49.02 | 10.3235 | 0.1528 | 1.009 | 10.51 | 19.63 | 0.01 | 906.97 | 426.09 | 4 | 2.54 | 8 | 4 | *3 | 207 | *3 | 41 | 4 | 4 | 40 | 49.02 |  |  | 4
49.04 | 13.2103 | 0.15151 | 0.0112 | 12.61 | 19.73 | -0.03 | 907.37 | 426.28 | 5 | 2.42 | 9 | 1 | *3 | 207 | *3 | 41 | 4 | 4 | 40 | 49.04 |  |  | 4
49.06 | 14.1989 | 0.14884 | -0.5807 | 13.65 | 19.74 | -0.07 | 907.76 | 426.48 | 5 | 2.35 | 9 | 1 | *3 | 207 | *3 | 41 | 2 | 2 | 20 | 49.06 |  |  | 2
49.08 | 13.8036 | 0.14371 | -0.6912 | 13.58 | 19.73 | -0.08 | 908.16 | 426.68 | 5 | 2.35 | 9 | 1 | *3 | 207 | *3 | 41 | 2 | 2 | 20 | 49.08 |  |  | 2
49.1 | 13.0452 | 0.14754 | -0.2472 | 13.09 | 19.78 | -0.07 | 908.55 | 426.88 | 5 | 2.4 | 9 | 1 | *3 | 207 | *3 | 41 | 2 | 2 | 20 | 49.1 |  |  | 2
49.14 | 13.6477 | 0.16231 | -0.0414 | 13.91 | 19.8 | -0.04 | 909.34 | 427.28 | 5 | 2.35 | 9 | 1 | *3 | 207 | *3 | 41 | 2 | 2 | 20 | 49.14 |  |  | 2
49.16 | 15.4927 | 0.12722 | -0.1578 | 15.18 | 19.7 | -0.05 | 909.74 | 427.48 | 5 | 2.24 | 9 | 1 | *2 | 208 | 2 | 42 | 2 | 2 | 20 | 49.16 |  |  | 2
49.18 | 16.5054 | 0.12348 | -0.317 | 16.43 | 19.62 | -0.05 | 910.13 | 427.67 | 5 | 2.15 | 9 | 1 | *2 | 208 | 2 | 42 | 2 | 2 | 20 | 49.18 |  |  | 2
49.2 | 17.4935 | 0.12484 | -0.4794 | 17.6 | 19.66 | -0.06 | 910.52 | 427.87 | 5 | 2.1 | 9 | 1 | *2 | 208 | 2 | 42 | 2 | 2 | 20 | 49.2 |  |  | 2
49.22 | 19.118 | 0.13182 | -0.7686 | 18.85 | 19.74 | -0.07 | 910.92 | 428.07 | 6 | 2.06 | 9 | 1 | *2 | 208 | 2 | 42 | 2 | 2 | 20 | 49.22 |  |  | 2
49.24 | 20.3594 | 0.14237 | -0.9192 | 19.77 | 19.85 | -0.07 | 911.31 | 428.27 | 6 | 2.05 | 9 | 1 | *1 | 209 | 2 | 42 | 2 | 2 | 20 | 49.24 |  |  | 2
49.28 | 20.6626 | 0.16161 | -0.2748 | 20.53 | 20 | -0.04 | 912.11 | 428.68 | 6 | 2.06 | 9 | 1 | *2 | 210 | 2 | 42 | 2 | 2 | 20 | 49.28 |  |  | 2
49.3 | 20.8516 | 0.16911 | -0.0928 | 20.75 | 20.04 | -0.03 | 912.51 | 428.88 | 6 | 2.06 | 9 | 1 | *2 | 210 | 2 | 42 | 2 | 2 | 20 | 49.3 |  |  | 2
49.34 | 21.3634 | 0.17394 | -0.0739 | 21.28 | 20.08 | -0.03 | 913.32 | 429.29 | 6 | 2.05 | 9 | 1 | *1 | 211 | 2 | 42 | 2 | 2 | 20 | 49.34 |  |  | 2
49.36 | 21.6974 | 0.17056 | -0.1044 | 21.86 | 20.08 | -0.03 | 913.72 | 429.5 | 6 | 2.02 | 9 | 1 | *1 | 211 | 2 | 42 | 2 | 2 | 20 | 49.36 |  |  | 2
49.38 | 22.5922 | 0.16598 | -0.1515 | 22.22 | 20.07 | -0.03 | 914.12 | 429.7 | 6 | 2 | 9 | 1 | *1 | 211 | 2 | 42 | 2 | 2 | 20 | 49.38 |  |  | 2
49.4 | 22.4396 | 0.16559 | -0.1107 | 22.24 | 20.05 | -0.03 | 914.52 | 429.91 | 6 | 2 | 9 | 1 | *1 | 211 | 2 | 42 | 2 | 2 | 20 | 49.4 |  |  | 2
49.42 | 21.7473 | 0.16343 | -0.1067 | 21.57 | 20 | -0.03 | 914.92 | 430.11 | 6 | 2.01 | 9 | 1 | *1 | 211 | 2 | 42 | 2 | 2 | 20 | 49.42 |  |  | 2
49.44 | 20.5869 | 0.14796 | -0.0779 | 20.69 | 19.9 | -0.03 | 915.32 | 430.31 | 6 | 2.03 | 9 | 1 | *1 | 211 | 2 | 42 | 2 | 2 | 20 | 49.44 |  |  | 2
49.52 | 20.3859 | 0.10662 | -0.3054 | 20.02 | 19.51 | -0.04 | 916.89 | 431.1 | 6 | 1.96 | 9 | 1 | *1 | 211 | 2 | 42 | 2 | 2 | 20 | 49.52 |  |  | 2
49.54 | 19.7456 | 0.10829 | -0.3535 | 19.69 | 19.51 | -0.04 | 917.28 | 431.29 | 6 | 1.98 | 9 | 1 | *1 | 211 | 2 | 42 | 2 | 2 | 20 | 49.54 |  |  | 2
49.56 | 19.1431 | 0.10836 | -0.307 | 19.11 | 19.51 | -0.04 | 917.67 | 431.49 | 6 | 2 | 9 | 1 | *1 | 211 | 2 | 42 | 2 | 2 | 20 | 49.56 |  |  | 2
49.58 | 18.6131 | 0.10993 | -0.2325 | 18.72 | 19.52 | -0.04 | 918.06 | 431.68 | 6 | 2.02 | 9 | 1 | *1 | 211 | 2 | 42 | 2 | 2 | 20 | 49.58 |  |  | 2
49.62 | 18.6677 | 0.11298 | -0.1464 | 18.6 | 19.55 | -0.04 | 918.84 | 432.07 | 6 | 2.04 | 9 | 1 | *1 | 211 | 2 | 42 | 2 | 2 | 20 | 49.62 |  |  | 2
49.64 | 18.6846 | 0.11693 | -0.1417 | 18.58 | 19.59 | -0.04 | 919.23 | 432.27 | 6 | 2.05 | 9 | 1 | *1 | 211 | 2 | 42 | 2 | 2 | 20 | 49.64 |  |  | 2
49.66 | 18.4704 | 0.12131 | -0.1325 | 18.37 | 19.6 | -0.04 | 919.63 | 432.46 | 6 | 2.06 | 9 | 1 | 2 | 212 | 2 | 42 | 2 | 2 | 20 | 49.66 |  |  | 2
49.68 | 18.0425 | 0.11846 | -0.1652 | 17.89 | 19.58 | -0.04 | 920.02 | 432.66 | 5 | 2.08 | 9 | 1 | 2 | 212 | 2 | 42 | 2 | 2 | 20 | 49.68 |  |  | 2
49.7 | 17.2342 | 0.11312 | -0.1194 | 17.15 | 19.51 | -0.04 | 920.41 | 432.85 | 5 | 2.1 | 9 | 1 | 2 | 212 | 2 | 42 | 2 | 2 | 20 | 49.7 |  |  | 2
49.72 | 16.2247 | 0.10593 | -0.0469 | 16.41 | 19.43 | -0.04 | 920.8 | 433.04 | 5 | 2.12 | 9 | 1 | 2 | 212 | 2 | 42 | 2 | 2 | 20 | 49.72 |  |  | 2
49.78 | 16.2383 | 0.090857 | -0.1743 | 16.19 | 19.24 | -0.04 | 921.95 | 433.61 | 5 | 2.09 | 9 | 1 | 2 | 212 | 2 | 42 | 2 | 2 | 20 | 49.78 |  |  | 2
49.8 | 16.4267 | 0.091759 | -0.3503 | 16.09 | 19.25 | -0.05 | 922.34 | 433.8 | 5 | 2.09 | 9 | 1 | 2 | 212 | 2 | 42 | 2 | 2 | 20 | 49.8 |  |  | 2
49.82 | 15.759 | 0.091409 | -0.2329 | 15.82 | 19.24 | -0.05 | 922.72 | 433.99 | 5 | 2.11 | 9 | 1 | 2 | 212 | 2 | 42 | 2 | 2 | 20 | 49.82 |  |  | 2
49.88 | 15.5017 | 0.092567 | -0.2139 | 15.37 | 19.25 | -0.05 | 923.88 | 434.55 | 5 | 2.14 | 9 | 1 | 2 | 212 | 2 | 42 | 2 | 2 | 20 | 49.88 |  |  | 2
49.9 | 15.303 | 0.09163 | -0.2254 | 15.22 | 19.23 | -0.05 | 924.26 | 434.74 | 5 | 2.14 | 9 | 1 | 2 | 212 | 2 | 42 | 2 | 2 | 20 | 49.9 |  |  | 2
49.92 | 14.9961 | 0.091695 | -0.1933 | 15.01 | 19.24 | -0.05 | 924.65 | 434.93 | 5 | 2.15 | 9 | 1 | 2 | 212 | 2 | 42 | 2 | 2 | 20 | 49.92 |  |  | 2
49.96 | 15.1021 | 0.096464 | -0.1285 | 15.07 | 19.28 | -0.05 | 925.42 | 435.31 | 5 | 2.16 | 9 | 1 | 2 | 212 | 2 | 42 | 2 | 2 | 20 | 49.96 |  |  | 2
49.98 | 15.3653 | 0.096719 | -0.2489 | 15.25 | 19.3 | -0.05 | 925.8 | 435.5 | 5 | 2.16 | 9 | 1 | 2 | 212 | 2 | 42 | 2 | 2 | 20 | 49.98 |  |  | 2
50 | 15.3902 | 0.099877 | -0.1403 | 15.33 | 19.33 | -0.05 | 926.19 | 435.69 | 5 | 2.16 | 9 | 1 | 2 | 212 | 2 | 42 | 2 | 2 | 20 | 50 |  |  | 2
50.02 | 15.3352 | 0.10203 | -0.1291 | 15.29 | 19.29 | -0.04 | 926.58 | 435.88 | 5 | 2.15 | 9 | 1 | 2 | 212 | 2 | 42 | 2 | 2 | 20 | 50.02 |  |  | 2
50.06 | 15.5306 | 0.06961 | -0.1492 | 15.46 | 18.99 | -0.05 | 927.34 | 436.25 | 6 | 2.08 | 9 | 1 | 2 | 212 | 2 | 42 | 2 | 2 | 20 | 50.06 |  |  | 2
50.08 | 15.7343 | 0.064842 | -0.3134 | 15.61 | 18.88 | -0.05 | 927.72 | 436.43 | 6 | 2.04 | 9 | 1 | *1 | 213 | 2 | 42 | 2 | 2 | 20 | 50.08 |  |  | 2
50.1 | 15.739 | 0.066389 | -0.3992 | 15.92 | 18.92 | -0.06 | 928.09 | 436.61 | 6 | 2.04 | 9 | 1 | *1 | 213 | 2 | 42 | 2 | 2 | 20 | 50.1 |  |  | 2
50.12 | 16.5291 | 0.076668 | -0.5054 | 16.19 | 19 | -0.07 | 928.47 | 436.8 | 6 | 2.04 | 9 | 1 | *1 | 213 | 2 | 42 | 2 | 2 | 20 | 50.12 |  |  | 2
50.14 | 16.6096 | 0.078495 | -0.637 | 16.41 | 19.05 | -0.07 | 928.86 | 436.98 | 6 | 2.04 | 9 | 1 | *1 | 213 | 2 | 42 | 2 | 2 | 20 | 50.14 |  |  | 2
50.16 | 16.4064 | 0.074207 | -0.4698 | 16.15 | 19.02 | -0.06 | 929.24 | 437.17 | 6 | 2.04 | 9 | 1 | *1 | 213 | 2 | 42 | 2 | 2 | 20 | 50.16 |  |  | 2
50.18 | 15.7063 | 0.071281 | -0.3134 | 15.77 | 18.95 | -0.06 | 929.62 | 437.35 | 6 | 2.05 | 9 | 1 | *1 | 213 | 2 | 42 | 2 | 2 | 20 | 50.18 |  |  | 2
50.2 |  |  |  | 15.42 | 18.91 | -0.05 | 929.99 | 437.53 | 6 | 2.06 | 9 | 1 | *2 | 214 | 2 | 42 | 2 | 2 | 20 | 50.2 |  |  | 2
50.22 |  |  |  | 10.2 | 18.26 | -0.07 | 930.36 | 437.7 | 5 | 2.29 | 9 | 1 | *2 | 214 | 2 | 42 | 2 | 2 | 20 | 50.22 |  |  | 2
50.24 |  |  |  | 0 | 17 | 0 | 930.7 | 437.84 | 0 | 0 | 10 | 1 | *2 | 214 | 2 | 42 | 2 | 2 | 20 | 50.24 |  |  | 2
50.28 |  |  |  | 0 | 17 | 0 | 931.38 | 438.13 | 0 | 0 | 10 | 1 | *2 | 214 | 2 | 42 | 2 | 2 | 20 | 50.28 |  |  | 2
50.3 |  |  |  | 0 | 17 | 0 | 931.72 | 438.28 | 0 | 0 | 10 | 1 | *2 | 214 | 2 | 42 | 2 | 2 | 20 | 50.3 |  |  | 2
50.32 |  |  |  | 0 | 17 | 0 | 932.06 | 438.42 | 0 | 0 | 10 | 1 | *2 | 214 | 2 | 42 | 2 | 2 | 20 | 50.32 |  |  | 2
50.34 |  |  |  | 0 | 17 | 0 | 932.4 | 438.56 | 0 | 0 | 10 | 1 | *2 | 214 | 2 | 42 | 2 | 2 | 20 | 50.34 |  |  | 2
50.6 |  |  |  | 15.76 | 18.74 | -0.08 | 937.18 | 440.79 | 6 | 2.01 | 10 | 1 | *1 | 215 | 2 | 42 | 2 | 2 | 20 | 50.6 |  |  | 2
50.64 |  |  |  | 16.01 | 18.96 | -0.07 | 937.93 | 441.16 | 6 | 2.05 | 10 | 1 | *1 | 215 | 2 | 42 | 2 | 2 | 20 | 50.64 |  |  | 2
50.66 |  |  |  | 16.15 | 19.03 | -0.06 | 938.31 | 441.34 | 6 | 2.05 | 10 | 1 | *1 | 215 | 2 | 42 | 2 | 2 | 20 | 50.66 |  |  | 2
50.68 |  |  |  | 16.22 | 19.08 | -0.05 | 938.7 | 441.53 | 6 | 2.06 | 10 | 1 | *2 | 216 | 2 | 42 | 2 | 2 | 20 | 50.68 |  |  | 2
50.72 |  |  |  | 16.2 | 19.05 | -0.06 | 939.46 | 441.9 | 6 | 2.05 | 10 | 1 | 1 | 217 | 1 | 43 | 1 | 1 | 10 | 50.72 |  |  | 1
50.74 |  |  |  | 15.96 | 18.9 | -0.06 | 939.84 | 442.08 | 6 | 2.04 | 10 | 1 | 1 | 217 | 1 | 43 | 1 | 1 | 10 | 50.74 |  |  | 1
50.82 |  |  |  | 15.66 | 18.78 | -0.07 | 941.34 | 442.79 | 6 | 2.03 | 10 | 1 | 1 | 217 | 1 | 43 | 1 | 1 | 10 | 50.82 |  |  | 1
50.88 |  |  |  | 15.81 | 18.59 | -0.06 | 942.46 | 443.32 | 6 | 1.99 | 10 | 1 | 1 | 217 | 1 | 43 | 1 | 1 | 10 | 50.88 |  |  | 1
50.9 | 15.9816 | 0.048382 | -0.408 | 15.97 | 18.57 | -0.06 | 942.83 | 443.5 | 6 | 1.97 | 10 | 1 | 1 | 217 | 1 | 43 | 1 | 1 | 10 | 50.9 |  |  | 1
50.92 | 16.2523 | 0.053218 | -0.3707 | 16.16 | 18.67 | -0.06 | 943.2 | 443.68 | 6 | 1.98 | 10 | 1 | 1 | 217 | 1 | 43 | 1 | 1 | 10 | 50.92 |  |  | 1
50.94 | 16.4718 | 0.064018 | -0.3545 | 16.48 | 18.84 | -0.06 | 943.58 | 443.86 | 6 | 2 | 10 | 1 | 1 | 217 | 1 | 43 | 1 | 1 | 10 | 50.94 |  |  | 1
50.96 | 16.9496 | 0.073356 | -0.4219 | 16.68 | 18.94 | -0.06 | 943.96 | 444.04 | 6 | 2.01 | 10 | 1 | 1 | 217 | 1 | 43 | 1 | 1 | 10 | 50.96 |  |  | 1
51 | 17.1449 | 0.060526 | -0.4284 | 16.91 | 18.83 | -0.06 | 944.71 | 444.4 | 6 | 1.98 | 10 | 1 | 1 | 217 | 1 | 43 | 1 | 1 | 10 | 51 |  |  | 1
51.02 | 17.0147 | 0.056512 | -0.5213 | 16.95 | 18.7 | -0.06 | 945.09 | 444.58 | 6 | 1.95 | 10 | 1 | 1 | 217 | 1 | 43 | 1 | 1 | 10 | 51.02 |  |  | 1
51.06 | 17.219 | 0.048064 | -0.4332 | 17.02 | 18.57 | -0.06 | 945.83 | 444.93 | 6 | 1.92 | 10 | 1 | 1 | 217 | 1 | 43 | 1 | 1 | 10 | 51.06 |  |  | 1
51.08 | 17.1399 | 0.050735 | -0.569 | 17.01 | 18.54 | -0.06 | 946.2 | 445.11 | 6 | 1.92 | 10 | 1 | 1 | 217 | 1 | 43 | 1 | 1 | 10 | 51.08 |  |  | 1
51.1 | 16.9768 | 0.047183 | -0.5123 | 16.91 | 18.55 | -0.06 | 946.57 | 445.28 | 6 | 1.93 | 10 | 1 | 1 | 217 | 1 | 43 | 1 | 1 | 10 | 51.1 |  |  | 1
51.12 | 16.909 | 0.049411 | -0.4605 | 16.81 | 18.67 | -0.06 | 946.95 | 445.46 | 6 | 1.95 | 10 | 1 | 1 | 217 | 1 | 43 | 1 | 1 | 10 | 51.12 |  |  | 1
51.18 | 16.8838 | 0.067375 | -0.1999 | 16.79 | 18.87 | -0.05 | 948.08 | 446 | 6 | 1.99 | 10 | 1 | 1 | 217 | 1 | 43 | 1 | 1 | 10 | 51.18 |  |  | 1
51.2 | 16.754 | 0.051615 | -0.2055 | 16.73 | 18.7 | -0.04 | 948.45 | 446.18 | 6 | 1.96 | 10 | 1 | 1 | 217 | 1 | 43 | 1 | 1 | 10 | 51.2 |  |  | 1
51.24 | 16.7969 | 0.046972 | -0.3066 | 16.95 | 18.58 | -0.05 | 949.2 | 446.53 | 6 | 1.93 | 10 | 1 | 1 | 217 | 1 | 43 | 1 | 1 | 10 | 51.24 |  |  | 1
51.26 | 17.5698 | 0.054776 | -0.3644 | 17.47 | 18.67 | -0.05 | 949.57 | 446.71 | 6 | 1.92 | 10 | 1 | 1 | 217 | 1 | 43 | 1 | 1 | 10 | 51.26 |  |  | 1
51.28 | 18.2835 | 0.060252 | -0.4771 | 17.87 | 18.79 | -0.05 | 949.94 | 446.89 | 6 | 1.93 | 10 | 1 | 1 | 217 | 1 | 43 | 1 | 1 | 10 | 51.28 |  |  | 1
51.3 | 18.0182 | 0.063484 | -0.4279 | 17.82 | 18.84 | -0.05 | 950.32 | 447.07 | 6 | 1.94 | 10 | 1 | 1 | 217 | 1 | 43 | 1 | 1 | 10 | 51.3 |  |  | 1
51.32 | 17.3822 | 0.061865 | -0.2708 | 17.45 | 18.84 | -0.05 | 950.7 | 447.25 | 6 | 1.96 | 10 | 1 | 1 | 217 | 1 | 43 | 1 | 1 | 10 | 51.32 |  |  | 1
51.38 | 17.7485 | 0.062222 | -0.1376 | 17.42 | 18.83 | -0.04 | 951.83 | 447.79 | 6 | 1.96 | 10 | 1 | 1 | 217 | 1 | 43 | 1 | 1 | 10 | 51.38 |  |  | 1
51.42 | 17.3438 | 0.060365 | -0.1297 | 17.22 | 18.81 | -0.04 | 952.58 | 448.15 | 6 | 1.96 | 10 | 1 | 1 | 217 | 1 | 43 | 1 | 1 | 10 | 51.42 |  |  | 1
51.44 | 17.0922 | 0.060834 | -0.1114 | 17.02 | 18.83 | -0.04 | 952.96 | 448.33 | 6 | 1.98 | 10 | 1 | 1 | 217 | 1 | 43 | 1 | 1 | 10 | 51.44 |  |  | 1
51.5 | 17.1823 | 0.060132 | -0.0885 | 17.13 | 18.81 | -0.04 | 954.09 | 448.87 | 6 | 1.97 | 10 | 1 | 1 | 217 | 1 | 43 | 1 | 1 | 10 | 51.5 |  |  | 1
51.52 | 17.3509 | 0.060856 | -0.0782 | 17.38 | 18.82 | -0.04 | 954.46 | 449.05 | 6 | 1.96 | 10 | 1 | 1 | 217 | 1 | 43 | 1 | 1 | 10 | 51.52 |  |  | 1
51.54 | 17.6599 | 0.063261 | -0.0797 | 17.6 | 18.83 | -0.04 | 954.84 | 449.23 | 6 | 1.95 | 10 | 1 | 1 | 217 | 1 | 43 | 1 | 1 | 10 | 51.54 |  |  | 1
51.56 | 17.8352 | 0.061314 | -0.0967 | 17.93 | 18.84 | -0.04 | 955.22 | 449.41 | 6 | 1.94 | 10 | 1 | 1 | 217 | 1 | 43 | 1 | 1 | 10 | 51.56 |  |  | 1
51.58 | 18.355 | 0.061444 | -0.1657 | 18.16 | 18.84 | -0.04 | 955.59 | 449.59 | 6 | 1.92 | 10 | 1 | 1 | 217 | 1 | 43 | 1 | 1 | 10 | 51.58 |  |  | 1
51.6 | 18.3824 | 0.062361 | -0.158 | 18.28 | 18.86 | -0.04 | 955.97 | 449.77 | 6 | 1.92 | 10 | 1 | 1 | 217 | 1 | 43 | 1 | 1 | 10 | 51.6 |  |  | 1
51.62 | 18.1851 | 0.063158 | -0.12 | 18.22 | 18.86 | -0.04 | 956.35 | 449.96 | 6 | 1.93 | 10 | 1 | 1 | 217 | 1 | 43 | 1 | 1 | 10 | 51.62 |  |  | 1
51.66 | 18.3773 | 0.057468 | -0.2161 | 18.22 | 18.79 | -0.04 | 957.1 | 450.32 | 6 | 1.91 | 10 | 1 | 1 | 217 | 1 | 43 | 1 | 1 | 10 | 51.66 |  |  | 1
51.7 | 18.3803 | 0.05987 | -0.1468 | 18.42 | 18.8 | -0.04 | 957.85 | 450.67 | 6 | 1.91 | 10 | 1 | 1 | 217 | 1 | 43 | 1 | 1 | 10 | 51.7 |  |  | 1
51.72 | 18.7386 | 0.060597 | -0.1138 | 18.65 | 18.84 | -0.04 | 958.23 | 450.86 | 6 | 1.9 | 10 | 1 | 1 | 217 | 1 | 43 | 1 | 1 | 10 | 51.72 |  |  | 1
51.74 | 18.9333 | 0.062399 | -0.1919 | 18.78 | 18.88 | -0.04 | 958.61 | 451.04 | 6 | 1.91 | 10 | 1 | 1 | 217 | 1 | 43 | 1 | 1 | 10 | 51.74 |  |  | 1
51.76 | 18.7649 | 0.066372 | -0.2061 | 18.54 | 18.9 | -0.04 | 958.98 | 451.22 | 6 | 1.92 | 10 | 1 | 1 | 217 | 1 | 43 | 1 | 1 | 10 | 51.76 |  |  | 1
51.78 | 18.0432 | 0.06526 | -0.16 | 18.07 | 18.88 | -0.04 | 959.36 | 451.4 | 6 | 1.94 | 10 | 1 | 1 | 217 | 1 | 43 | 1 | 1 | 10 | 51.78 |  |  | 1
51.8 | 17.5017 | 0.060501 | -0.1285 | 17.59 | 18.81 | -0.04 | 959.74 | 451.58 | 6 | 1.95 | 10 | 1 | 1 | 217 | 1 | 43 | 1 | 1 | 10 | 51.8 |  |  | 1
51.82 | 17.2928 | 0.056896 | -0.0728 | 17.33 | 18.73 | -0.04 | 960.11 | 451.76 | 6 | 1.95 | 10 | 1 | 1 | 217 | 1 | 43 | 1 | 1 | 10 | 51.82 |  |  | 1
51.84 | 17.256 | 0.053545 | -0.0673 | 17.25 | 18.65 | -0.04 | 960.49 | 451.94 | 6 | 1.94 | 10 | 1 | 1 | 217 | 1 | 43 | 1 | 1 | 10 | 51.84 |  |  | 1
51.88 | 17.7222 | 0.051591 | -0.1352 | 17.53 | 18.65 | -0.04 | 961.23 | 452.29 | 6 | 1.92 | 10 | 1 | 1 | 217 | 1 | 43 | 1 | 1 | 10 | 51.88 |  |  | 1
51.9 | 17.7228 | 0.057402 | -0.1804 | 17.67 | 18.69 | -0.04 | 961.6 | 452.47 | 6 | 1.92 | 10 | 1 | 1 | 217 | 1 | 43 | 1 | 1 | 10 | 51.9 |  |  | 1
51.94 | 17.851 | 0.054137 | -0.1357 | 17.84 | 18.7 | -0.04 | 962.35 | 452.82 | 6 | 1.92 | 10 | 1 | 1 | 217 | 1 | 43 | 1 | 1 | 10 | 51.94 |  |  | 1
51.96 | 18.0982 | 0.057142 | -0.1579 | 17.96 | 18.76 | -0.04 | 962.73 | 453 | 6 | 1.92 | 10 | 1 | 1 | 217 | 1 | 43 | 1 | 1 | 10 | 51.96 |  |  | 1
52 | 18.6366 | 0.06407 | -0.114 | 18.51 | 18.87 | -0.04 | 963.48 | 453.36 | 6 | 1.92 | 10 | 1 | 1 | 217 | 1 | 43 | 1 | 1 | 10 | 52 |  |  | 1
52.02 | 18.9659 | 0.063065 | -0.1614 | 18.82 | 18.89 | -0.04 | 963.86 | 453.54 | 6 | 1.91 | 10 | 1 | 1 | 217 | 1 | 43 | 1 | 1 | 10 | 52.02 |  |  | 1
52.04 | 18.93 | 0.063515 | -0.136 | 18.91 | 18.89 | -0.04 | 964.24 | 453.73 | 6 | 1.9 | 10 | 1 | 1 | 217 | 1 | 43 | 1 | 1 | 10 | 52.04 |  |  | 1
52.08 | 19.0909 | 0.062993 | -0.1136 | 19.15 | 18.88 | -0.03 | 964.99 | 454.09 | 6 | 1.89 | 10 | 1 | 1 | 217 | 1 | 43 | 1 | 1 | 10 | 52.08 |  |  | 1
52.1 | 19.5268 | 0.061713 | -0.1341 | 19.39 | 18.91 | -0.03 | 965.37 | 454.27 | 6 | 1.89 | 10 | 1 | 1 | 217 | 1 | 43 | 1 | 1 | 10 | 52.1 |  |  | 1
52.12 | 19.6292 | 0.066803 | -0.1428 | 19.35 | 18.94 | -0.04 | 965.75 | 454.45 | 6 | 1.9 | 10 | 1 | 1 | 217 | 1 | 43 | 1 | 1 | 10 | 52.12 |  |  | 1
52.14 | 18.9678 | 0.069341 | -0.123 | 18.95 | 18.97 | -0.04 | 966.13 | 454.64 | 6 | 1.92 | 10 | 1 | 1 | 217 | 1 | 43 | 1 | 1 | 10 | 52.14 |  |  | 1
52.16 | 18.3291 | 0.068421 | -0.097 | 18.44 | 18.97 | -0.03 | 966.51 | 454.82 | 6 | 1.94 | 10 | 1 | 1 | 217 | 1 | 43 | 1 | 1 | 10 | 52.16 |  |  | 1
52.2 | 18.4018 | 0.066769 | -0.0756 | 18.41 | 18.93 | -0.03 | 967.27 | 455.18 | 6 | 1.94 | 10 | 1 | 1 | 217 | 1 | 43 | 1 | 1 | 10 | 52.2 |  |  | 1
52.22 | 18.7883 | 0.064844 | -0.1383 | 18.55 | 18.91 | -0.04 | 967.64 | 455.37 | 6 | 1.93 | 10 | 1 | 1 | 217 | 1 | 43 | 1 | 1 | 10 | 52.22 |  |  | 1
52.3 | 18.9534 | 0.046656 | -0.1221 | 18.71 | 18.81 | -0.04 | 969.15 | 456.09 | 6 | 1.9 | 10 | 1 | 1 | 217 | 1 | 43 | 1 | 1 | 10 | 52.3 |  |  | 1
52.32 | 18.554 | 0.069686 | -0.1285 | 18.46 | 19.02 | -0.04 | 969.53 | 456.27 | 6 | 1.96 | 10 | 1 | 1 | 217 | 1 | 43 | 1 | 1 | 10 | 52.32 |  |  | 1
52.34 | 17.9536 | 0.099183 | -0.1227 | 17.75 | 19.41 | -0.04 | 969.92 | 456.47 | 5 | 2.08 | 10 | 1 | *2 | 218 | *2 | 44 | 1 | 1 | 10 | 52.34 |  |  | 1
52.36 | 16.817 | 0.13758 | -0.0678 | 17.17 | 19.71 | -0.04 | 970.31 | 456.66 | 5 | 2.18 | 10 | 1 | *2 | 218 | *2 | 44 | 1 | 1 | 10 | 52.36 |  |  | 1
52.38 | 16.7944 | 0.16419 | -0.0787 | 16.51 | 19.92 | -0.04 | 970.71 | 456.87 | 5 | 2.27 | 10 | 1 | *2 | 218 | *2 | 44 | 1 | 1 | 10 | 52.38 |  |  | 1
52.4 | 15.9631 | 0.18584 | -0.1017 | 15.43 | 20.04 | -0.04 | 971.11 | 457.07 | 5 | 2.36 | 10 | 1 | *3 | 219 | *2 | 44 | 1 | 1 | 10 | 52.4 |  |  | 1
52.42 | 13.5884 | 0.2061 | -0.1688 | 13.48 | 20.09 | -0.05 | 971.52 | 457.28 | 5 | 2.48 | 10 | 1 | *3 | 219 | *2 | 44 | 1 | 1 | 10 | 52.42 |  |  | 1
52.44 | 10.9718 | 0.21304 | -0.1141 | 11.58 | 20.1 | -0.05 | 971.92 | 457.48 | 4 | 2.6 | 10 | 1 | *3 | 219 | *2 | 44 | 1 | 1 | 10 | 52.44 |  |  | 1
52.48 | 11.1879 | 0.20032 | 0.1031 | 11.23 | 20 | -0.05 | 972.72 | 457.89 | 4 | 2.6 | 10 | 1 | *3 | 219 | *2 | 44 | 1 | 1 | 10 | 52.48 |  |  | 1
52.5 | 12.2916 | 0.17128 | -0.2301 | 12.38 | 19.83 | -0.06 | 973.12 | 458.09 | 5 | 2.49 | 10 | 1 | *3 | 219 | *2 | 44 | 1 | 1 | 10 | 52.5 |  |  | 1
52.52 | 13.7871 | 0.12371 | -0.4453 | 13.46 | 19.6 | -0.07 | 973.51 | 458.29 | 5 | 2.37 | 10 | 1 | *3 | 219 | *2 | 44 | 1 | 1 | 10 | 52.52 |  |  | 1
52.54 | 14.5213 | 0.098866 | -0.4801 | 14.6 | 19.31 | -0.07 | 973.89 | 458.48 | 5 | 2.23 | 10 | 1 | *2 | 220 | *2 | 44 | 1 | 1 | 10 | 52.54 |  |  | 1
52.56 | 15.7978 | 0.077813 | -0.5476 | 15.94 | 19.1 | -0.07 | 974.28 | 458.66 | 5 | 2.11 | 10 | 1 | *2 | 220 | *2 | 44 | 1 | 1 | 10 | 52.56 |  |  | 1
52.58 | 17.8619 | 0.066165 | -0.7377 | 17.37 | 18.92 | -0.07 | 974.65 | 458.84 | 6 | 1.99 | 10 | 1 | 1 | 221 | 1 | 45 | 1 | 1 | 10 | 52.58 |  |  | 1
52.6 | 18.8688 | 0.057261 | -0.8401 | 18.47 | 18.93 | -0.08 | 975.03 | 459.03 | 6 | 1.94 | 10 | 1 | 1 | 221 | 1 | 45 | 1 | 1 | 10 | 52.6 |  |  | 1
52.62 | 19.1737 | 0.074646 | -0.846 | 18.8 | 19.02 | -0.08 | 975.41 | 459.21 | 6 | 1.95 | 10 | 1 | 1 | 221 | 1 | 45 | 1 | 1 | 10 | 52.62 |  |  | 1
52.64 | 18.8667 | 0.082645 | -0.8212 | 18.57 | 19.13 | -0.07 | 975.8 | 459.4 | 6 | 1.98 | 10 | 1 | 1 | 221 | 1 | 45 | 1 | 1 | 10 | 52.64 |  |  | 1
52.68 | 18.1771 | 0.066258 | -0.5057 | 18.05 | 18.93 | -0.06 | 976.56 | 459.76 | 6 | 1.96 | 10 | 1 | 1 | 221 | 1 | 45 | 1 | 1 | 10 | 52.68 |  |  | 1
52.7 | 18.12 | 0.056292 | -0.3226 | 18.04 | 18.79 | -0.05 | 976.93 | 459.94 | 6 | 1.93 | 10 | 1 | 1 | 221 | 1 | 45 | 1 | 1 | 10 | 52.7 |  |  | 1
52.74 | 18.8744 | 0.05194 | -0.2524 | 18.6 | 18.66 | -0.05 | 977.68 | 460.3 | 6 | 1.89 | 10 | 1 | 1 | 221 | 1 | 45 | 1 | 1 | 10 | 52.74 |  |  | 1
52.76 | 19.0525 | 0.050375 | -0.3678 | 18.95 | 18.67 | -0.05 | 978.05 | 460.48 | 6 | 1.87 | 10 | 1 | 1 | 221 | 1 | 45 | 1 | 1 | 10 | 52.76 |  |  | 1
52.78 | 19.1733 | 0.054947 | -0.5727 | 18.94 | 18.68 | -0.06 | 978.43 | 460.65 | 6 | 1.87 | 10 | 1 | 1 | 221 | 1 | 45 | 1 | 1 | 10 | 52.78 |  |  | 1
52.8 | 18.8965 | 0.053397 | -0.6024 | 18.7 | 18.7 | -0.06 | 978.8 | 460.83 | 6 | 1.89 | 10 | 1 | 1 | 221 | 1 | 45 | 1 | 1 | 10 | 52.8 |  |  | 1
52.84 | 18.8819 | 0.047975 | -0.4876 | 18.53 | 18.61 | -0.06 | 979.55 | 461.18 | 6 | 1.88 | 10 | 1 | 1 | 221 | 1 | 45 | 1 | 1 | 10 | 52.84 |  |  | 1
52.88 | 19.4462 | 0.047299 | -0.3595 | 18.94 | 18.57 | -0.05 | 980.29 | 461.54 | 6 | 1.86 | 10 | 1 | 1 | 221 | 1 | 45 | 1 | 1 | 10 | 52.88 |  |  | 1
52.9 | 18.9725 | 0.048088 | -0.4494 | 18.84 | 18.55 | -0.05 | 980.66 | 461.71 | 6 | 1.86 | 10 | 1 | 1 | 221 | 1 | 45 | 1 | 1 | 10 | 52.9 |  |  | 1
52.92 | 18.3496 | 0.046903 | -0.3736 | 18.35 | 18.52 | -0.05 | 981.03 | 461.88 | 6 | 1.88 | 10 | 1 | 1 | 221 | 1 | 45 | 1 | 1 | 10 | 52.92 |  |  | 1
52.94 | 17.9438 | 0.045093 | -0.2809 | 17.59 | 18.46 | -0.05 | 981.4 | 462.06 | 6 | 1.9 | 10 | 1 | 1 | 221 | 1 | 45 | 1 | 1 | 10 | 52.94 |  |  | 1
52.98 | 17.6006 | 0.039892 | -0.1891 | 17.21 | 18.36 | -0.04 | 982.13 | 462.4 | 6 | 1.9 | 10 | 1 | 1 | 221 | 1 | 45 | 1 | 1 | 10 | 52.98 |  |  | 1
53.02 |  |  |  | 17.73 | 18.43 | -0.04 | 982.87 | 462.74 | 6 | 1.89 | 10 | 1 | 1 | 221 | 1 | 45 | 1 | 1 | 10 | 53.02 |  |  | 1
53.04 |  |  |  | 11.91 | 17.84 | -0.06 | 983.23 | 462.9 | 5 | 2.13 | 10 | 1 | *2 | 222 | 1 | 45 | 1 | 1 | 10 | 53.04 |  |  | 1
53.06 |  |  |  | 0 | 17 | 0 | 983.57 | 463.05 | 0 | 0 | 10 | 1 | *2 | 222 | 1 | 45 | 1 | 1 | 10 | 53.06 |  |  | 1
53.08 |  |  |  | 0 | 17 | 0 | 983.91 | 463.19 | 0 | 0 | 10 | 1 | *2 | 222 | 1 | 45 | 1 | 1 | 10 | 53.08 |  |  | 1
53.1 |  |  |  | 0 | 17 | 0 | 984.25 | 463.34 | 0 | 0 | 10 | 1 | *2 | 222 | 1 | 45 | 1 | 1 | 10 | 53.1 |  |  | 1
53.14 |  |  |  | 0 | 17 | 0 | 984.93 | 463.62 | 0 | 0 | 10 | 1 | *2 | 222 | 1 | 45 | 1 | 1 | 10 | 53.14 |  |  | 1
53.16 |  |  |  | 0 | 17 | 0 | 985.27 | 463.77 | 0 | 0 | 10 | 1 | *2 | 222 | 1 | 45 | 1 | 1 | 10 | 53.16 |  |  | 1
53.32 |  |  |  | 16.57 | 18.07 | -0.07 | 988.13 | 465.06 | 6 | 1.89 | 10 | 1 | 1 | 223 | 1 | 45 | 1 | 1 | 10 | 53.32 |  |  | 1
53.34 |  |  |  | 16.83 | 18.24 | -0.07 | 988.5 | 465.23 | 6 | 1.91 | 10 | 1 | 1 | 223 | 1 | 45 | 1 | 1 | 10 | 53.34 |  |  | 1
53.36 |  |  |  | 16.58 | 18.35 | -0.07 | 988.86 | 465.4 | 6 | 1.94 | 10 | 1 | 1 | 223 | 1 | 45 | 1 | 1 | 10 | 53.36 |  |  | 1
53.44 |  |  |  | 17.01 | 18.21 | -0.04 | 990.32 | 466.08 | 6 | 1.89 | 10 | 1 | 1 | 223 | 1 | 45 | 1 | 1 | 10 | 53.44 |  |  | 1
53.46 |  |  |  | 17.16 | 18.18 | -0.04 | 990.69 | 466.25 | 6 | 1.88 | 10 | 1 | 1 | 223 | 1 | 45 | 1 | 1 | 10 | 53.46 |  |  | 1
53.48 |  |  |  | 17.02 | 18.16 | -0.05 | 991.05 | 466.41 | 6 | 1.89 | 10 | 1 | 1 | 223 | 1 | 45 | 1 | 1 | 10 | 53.48 |  |  | 1
53.5 |  |  |  | 16.53 | 18.13 | -0.05 | 991.41 | 466.58 | 6 | 1.91 | 10 | 1 | 1 | 223 | 1 | 45 | 1 | 1 | 10 | 53.5 |  |  | 1
53.52 |  |  |  | 16.04 | 18.12 | -0.05 | 991.78 | 466.75 | 6 | 1.93 | 10 | 1 | 1 | 223 | 1 | 45 | 1 | 1 | 10 | 53.52 |  |  | 1
53.54 | 15.5897 | 0.034528 | -0.1432 | 15.69 | 18.11 | -0.05 | 992.14 | 466.91 | 6 | 1.95 | 10 | 1 | 1 | 223 | 1 | 45 | 1 | 1 | 10 | 53.54 |  |  | 1
53.56 | 15.5575 | 0.033155 | -0.1202 | 15.49 | 18.09 | -0.05 | 992.5 | 467.08 | 6 | 1.95 | 10 | 1 | 1 | 223 | 1 | 45 | 1 | 1 | 10 | 53.56 |  |  | 1
53.58 | 15.4028 | 0.03374 | -0.1365 | 15.39 | 18.08 | -0.05 | 992.86 | 467.24 | 6 | 1.96 | 10 | 1 | 1 | 223 | 1 | 45 | 1 | 1 | 10 | 53.58 |  |  | 1
53.6 | 15.2735 | 0.033677 | -0.1262 | 15.2 | 18.1 | -0.05 | 993.22 | 467.41 | 6 | 1.97 | 10 | 1 | 1 | 223 | 1 | 45 | 1 | 1 | 10 | 53.6 |  |  | 1
53.7 | 15.2776 | 0.034081 | -0.1111 | 15.23 | 18.14 | -0.04 | 995.04 | 468.24 | 6 | 1.98 | 10 | 1 | 1 | 223 | 1 | 45 | 1 | 1 | 10 | 53.7 |  |  | 1
53.74 | 15.4128 | 0.036092 | -0.0902 | 15.38 | 18.16 | -0.04 | 995.76 | 468.57 | 6 | 1.97 | 10 | 1 | 1 | 223 | 1 | 45 | 1 | 1 | 10 | 53.74 |  |  | 1
53.76 | 15.55 | 0.035163 | -0.1047 | 15.43 | 18.14 | -0.04 | 996.13 | 468.74 | 6 | 1.97 | 10 | 1 | 1 | 223 | 1 | 45 | 1 | 1 | 10 | 53.76 |  |  | 1
53.78 | 15.3949 | 0.035279 | -0.1239 | 15.31 | 18.19 | -0.04 | 996.49 | 468.91 | 6 | 1.98 | 10 | 1 | 1 | 223 | 1 | 45 | 1 | 1 | 10 | 53.78 |  |  | 1
53.8 | 15.0443 | 0.040508 | -0.1181 | 15.01 | 18.24 | -0.05 | 996.86 | 469.08 | 6 | 2.01 | 10 | 1 | 1 | 223 | 1 | 45 | 1 | 1 | 10 | 53.8 |  |  | 1
53.82 | 14.6507 | 0.040729 | -0.1232 | 14.66 | 18.27 | -0.05 | 997.22 | 469.25 | 6 | 2.03 | 10 | 1 | 1 | 223 | 1 | 45 | 1 | 1 | 10 | 53.82 |  |  | 1
53.88 | 14.6783 | 0.037135 | -0.1269 | 14.57 | 18.14 | -0.05 | 998.31 | 469.75 | 6 | 2.02 | 10 | 1 | 1 | 223 | 1 | 45 | 1 | 1 | 10 | 53.88 |  |  | 1
53.92 | 14.9016 | 0.033267 | -0.1119 | 14.82 | 18.1 | -0.05 | 999.04 | 470.08 | 6 | 2 | 10 | 1 | 1 | 223 | 1 | 45 | 1 | 1 | 10 | 53.92 |  |  | 1
53.94 | 14.9384 | 0.036975 | -0.1012 | 14.96 | 18.16 | -0.05 | 999.4 | 470.25 | 6 | 2 | 10 | 1 | 1 | 223 | 1 | 45 | 1 | 1 | 10 | 53.94 |  |  | 1
53.96 | 15.0914 | 0.038927 | -0.0876 | 15.39 | 18.26 | -0.04 | 999.76 | 470.42 | 6 | 1.99 | 10 | 1 | 1 | 223 | 1 | 45 | 1 | 1 | 10 | 53.96 |  |  | 1
53.98 | 16.1882 | 0.042571 | -0.097 | 15.86 | 18.33 | -0.04 | 1000.13 | 470.59 | 6 | 1.98 | 10 | 1 | 1 | 223 | 1 | 45 | 1 | 1 | 10 | 53.98 |  |  | 1
54 | 16.3702 | 0.043118 | -0.1024 | 16.33 | 18.42 | -0.04 | 1000.5 | 470.76 | 6 | 1.97 | 10 | 1 | 1 | 223 | 1 | 45 | 1 | 1 | 10 | 54 |  |  | 1
54.02 | 16.4965 | 0.047431 | -0.1388 | 16.39 | 18.42 | -0.04 | 1000.87 | 470.93 | 6 | 1.97 | 10 | 1 | 1 | 223 | 1 | 45 | 1 | 1 | 10 | 54.02 |  |  | 1
54.04 | 16.3696 | 0.042626 | -0.129 | 16.35 | 18.4 | -0.04 | 1001.24 | 471.1 | 6 | 1.96 | 10 | 1 | 1 | 223 | 1 | 45 | 1 | 1 | 10 | 54.04 |  |  | 1
54.08 | 16.3913 | 0.037739 | -0.0915 | 16.43 | 18.22 | -0.04 | 1001.97 | 471.44 | 6 | 1.93 | 10 | 1 | 1 | 223 | 1 | 45 | 1 | 1 | 10 | 54.08 |  |  | 1
54.1 | 16.6798 | 0.033808 | -0.0991 | 16.57 | 18.12 | -0.04 | 1002.33 | 471.61 | 6 | 1.91 | 10 | 1 | 1 | 223 | 1 | 45 | 1 | 1 | 10 | 54.1 |  |  | 1
54.12 | 16.7036 | 0.030424 | -0.104 | 16.62 | 18.01 | -0.04 | 1002.69 | 471.77 | 6 | 1.89 | 10 | 1 | 1 | 223 | 1 | 45 | 1 | 1 | 10 | 54.12 |  |  | 1
54.14 | 16.5407 | 0.028342 | -0.1451 | 16.33 | 17.92 | -0.04 | 1003.05 | 471.93 | 6 | 1.89 | 10 | 1 | 1 | 223 | 1 | 45 | 1 | 1 | 10 | 54.14 |  |  | 1
54.16 | 15.8165 | 0.026994 | -0.1557 | 16.01 | 17.87 | -0.05 | 1003.41 | 472.1 | 6 | 1.9 | 10 | 1 | 1 | 223 | 1 | 45 | 1 | 1 | 10 | 54.16 |  |  | 1
54.18 | 15.7692 | 0.02793 | -0.1508 | 15.69 | 17.9 | -0.05 | 1003.76 | 472.26 | 6 | 1.92 | 10 | 1 | 1 | 223 | 1 | 45 | 1 | 1 | 10 | 54.18 |  |  | 1
54.2 | 15.5884 | 0.030711 | -0.1524 | 15.53 | 17.95 | -0.05 | 1004.12 | 472.42 | 6 | 1.94 | 10 | 1 | 1 | 223 | 1 | 45 | 1 | 1 | 10 | 54.2 |  |  | 1
54.22 | 15.3305 | 0.030889 | -0.1562 | 15.28 | 17.98 | -0.05 | 1004.48 | 472.58 | 6 | 1.96 | 10 | 1 | 1 | 223 | 1 | 45 | 1 | 1 | 10 | 54.22 |  |  | 1
54.24 | 15.015 | 0.031164 | -0.146 | 14.99 | 17.98 | -0.05 | 1004.84 | 472.75 | 6 | 1.97 | 10 | 1 | 1 | 223 | 1 | 45 | 1 | 1 | 10 | 54.24 |  |  | 1
54.28 | 15.0967 | 0.031744 | -0.1042 | 15.02 | 18.02 | -0.05 | 1005.56 | 473.07 | 6 | 1.98 | 10 | 1 | 1 | 223 | 1 | 45 | 1 | 1 | 10 | 54.28 |  |  | 1
54.3 | 15.3073 | 0.033319 | -0.1023 | 15.25 | 18.03 | -0.05 | 1005.92 | 473.24 | 6 | 1.97 | 10 | 1 | 1 | 223 | 1 | 45 | 1 | 1 | 10 | 54.3 |  |  | 1
54.32 | 15.4084 | 0.031525 | -0.1518 | 15.35 | 18.04 | -0.05 | 1006.28 | 473.4 | 6 | 1.96 | 10 | 1 | 1 | 223 | 1 | 45 | 1 | 1 | 10 | 54.32 |  |  | 1
54.34 | 15.426 | 0.03261 | -0.1485 | 15.42 | 18.03 | -0.05 | 1006.64 | 473.57 | 6 | 1.96 | 10 | 1 | 1 | 223 | 1 | 45 | 1 | 1 | 10 | 54.34 |  |  | 1
54.36 | 15.5088 | 0.032631 | -0.1341 | 15.61 | 18.07 | -0.05 | 1007 | 473.73 | 6 | 1.95 | 10 | 1 | 1 | 223 | 1 | 45 | 1 | 1 | 10 | 54.36 |  |  | 1
54.38 | 15.9754 | 0.03462 | -0.1173 | 15.95 | 18.16 | -0.04 | 1007.37 | 473.9 | 6 | 1.95 | 10 | 1 | 1 | 223 | 1 | 45 | 1 | 1 | 10 | 54.38 |  |  | 1
54.4 | 16.4377 | 0.039347 | -0.1235 | 16.38 | 18.28 | -0.04 | 1007.73 | 474.07 | 6 | 1.95 | 10 | 1 | 1 | 223 | 1 | 45 | 1 | 1 | 10 | 54.4 |  |  | 1
54.42 | 16.7869 | 0.043524 | -0.1313 | 16.65 | 18.36 | -0.04 | 1008.1 | 474.24 | 6 | 1.95 | 10 | 1 | 1 | 223 | 1 | 45 | 1 | 1 | 10 | 54.42 |  |  | 1
54.44 | 16.816 | 0.042455 | -0.1282 | 16.85 | 18.39 | -0.04 | 1008.47 | 474.41 | 6 | 1.94 | 10 | 1 | 1 | 223 | 1 | 45 | 1 | 1 | 10 | 54.44 |  |  | 1
54.46 | 17.0189 | 0.042107 | -0.0971 | 16.96 | 18.36 | -0.04 | 1008.84 | 474.58 | 6 | 1.93 | 10 | 1 | 1 | 223 | 1 | 45 | 1 | 1 | 10 | 54.46 |  |  | 1
54.48 | 17.122 | 0.039973 | -0.0953 | 17.2 | 18.33 | -0.04 | 1009.2 | 474.75 | 6 | 1.92 | 10 | 1 | 1 | 223 | 1 | 45 | 1 | 1 | 10 | 54.48 |  |  | 1
54.5 | 17.5209 | 0.038826 | -0.1 | 17.58 | 18.31 | -0.04 | 1009.57 | 474.92 | 6 | 1.89 | 10 | 1 | 1 | 223 | 1 | 45 | 1 | 1 | 10 | 54.5 |  |  | 1
54.52 | 18.1662 | 0.038679 | -0.1476 | 17.71 | 18.31 | -0.04 | 1009.93 | 475.09 | 6 | 1.89 | 10 | 1 | 1 | 223 | 1 | 45 | 1 | 1 | 10 | 54.52 |  |  | 1
54.54 | 17.5255 | 0.040102 | -0.1947 | 17.38 | 18.31 | -0.04 | 1010.3 | 475.26 | 6 | 1.9 | 10 | 1 | 1 | 223 | 1 | 45 | 1 | 1 | 10 | 54.54 |  |  | 1
54.56 | 16.5569 | 0.039548 | -0.1874 | 16.79 | 18.25 | -0.05 | 1010.67 | 475.43 | 6 | 1.92 | 10 | 1 | 1 | 223 | 1 | 45 | 1 | 1 | 10 | 54.56 |  |  | 1
54.58 | 16.3967 | 0.033992 | -0.1845 | 16.28 | 18.15 | -0.05 | 1011.03 | 475.6 | 6 | 1.93 | 10 | 1 | 1 | 223 | 1 | 45 | 1 | 1 | 10 | 54.58 |  |  | 1
54.6 | 15.9963 | 0.032024 | -0.1581 | 16.08 | 18.06 | -0.05 | 1011.39 | 475.76 | 6 | 1.93 | 10 | 1 | 1 | 223 | 1 | 45 | 1 | 1 | 10 | 54.6 |  |  | 1
54.66 | 16.4347 | 0.033236 | -0.1423 | 16.19 | 18.12 | -0.05 | 1012.47 | 476.26 | 6 | 1.94 | 10 | 1 | 1 | 223 | 1 | 45 | 1 | 1 | 10 | 54.66 |  |  | 1
54.68 | 16.2603 | 0.036935 | -0.1807 | 16.26 | 18.15 | -0.05 | 1012.84 | 476.43 | 6 | 1.94 | 10 | 1 | 1 | 223 | 1 | 45 | 1 | 1 | 10 | 54.68 |  |  | 1
54.7 | 16.1838 | 0.034766 | -0.1597 | 16.14 | 18.15 | -0.05 | 1013.2 | 476.59 | 6 | 1.94 | 10 | 1 | 1 | 223 | 1 | 45 | 1 | 1 | 10 | 54.7 |  |  | 1
54.72 | 16.0635 | 0.034266 | -0.1519 | 16.01 | 18.13 | -0.05 | 1013.56 | 476.76 | 6 | 1.95 | 10 | 1 | 1 | 223 | 1 | 45 | 1 | 1 | 10 | 54.72 |  |  | 1
54.76 | 16.2242 | 0.03793 | -0.1275 | 16.2 | 18.22 | -0.04 | 1014.29 | 477.09 | 6 | 1.95 | 10 | 1 | 1 | 223 | 1 | 45 | 1 | 1 | 10 | 54.76 |  |  | 1
54.78 | 16.5626 | 0.039378 | -0.1324 | 16.71 | 18.3 | -0.04 | 1014.66 | 477.26 | 6 | 1.94 | 10 | 1 | 1 | 223 | 1 | 45 | 1 | 1 | 10 | 54.78 |  |  | 1
54.8 | 17.4319 | 0.041039 | -0.1522 | 17.05 | 18.33 | -0.04 | 1015.02 | 477.43 | 6 | 1.93 | 10 | 1 | 1 | 223 | 1 | 45 | 1 | 1 | 10 | 54.8 |  |  | 1
54.82 | 17.2552 | 0.040433 | -0.1739 | 17.02 | 18.36 | -0.04 | 1015.39 | 477.61 | 6 | 1.93 | 10 | 1 | 1 | 223 | 1 | 45 | 1 | 1 | 10 | 54.82 |  |  | 1
54.84 | 16.4836 | 0.042675 | -0.1594 | 16.67 | 18.38 | -0.04 | 1015.76 | 477.78 | 6 | 1.95 | 10 | 1 | 1 | 223 | 1 | 45 | 1 | 1 | 10 | 54.84 |  |  | 1
54.86 | 16.376 | 0.044171 | -0.1567 | 16.26 | 18.41 | -0.05 | 1016.13 | 477.95 | 6 | 1.98 | 10 | 1 | 1 | 223 | 1 | 45 | 1 | 1 | 10 | 54.86 |  |  | 1
54.92 | 16.7521 | 0.044097 | -0.1355 | 16.52 | 18.43 | -0.04 | 1017.23 | 478.47 | 6 | 1.97 | 10 | 1 | 1 | 223 | 1 | 45 | 1 | 1 | 10 | 54.92 |  |  | 1
54.94 | 16.8498 | 0.043742 | -0.1404 | 16.92 | 18.41 | -0.04 | 1017.6 | 478.64 | 6 | 1.95 | 10 | 1 | 1 | 223 | 1 | 45 | 1 | 1 | 10 | 54.94 |  |  | 1
54.96 | 17.2576 | 0.042783 | -0.1582 | 17.14 | 18.41 | -0.04 | 1017.97 | 478.81 | 6 | 1.94 | 10 | 1 | 1 | 223 | 1 | 45 | 1 | 1 | 10 | 54.96 |  |  | 1
54.98 | 17.4071 | 0.043099 | -0.1284 | 17.38 | 18.41 | -0.04 | 1018.34 | 478.98 | 6 | 1.93 | 10 | 1 | 1 | 223 | 1 | 45 | 1 | 1 | 10 | 54.98 |  |  | 1
55 | 17.5684 | 0.043232 | -0.1298 | 17.53 | 18.43 | -0.04 | 1018.71 | 479.16 | 6 | 1.92 | 10 | 1 | 1 | 223 | 1 | 45 | 1 | 1 | 10 | 55 |  |  | 1
55.02 | 17.6913 | 0.044812 | -0.1657 | 17.43 | 18.43 | -0.04 | 1019.07 | 479.33 | 6 | 1.93 | 10 | 1 | 1 | 223 | 1 | 45 | 1 | 1 | 10 | 55.02 |  |  | 1
55.04 | 17.1183 | 0.043409 | -0.2075 | 17.17 | 18.42 | -0.04 | 1019.44 | 479.5 | 6 | 1.94 | 10 | 1 | 1 | 223 | 1 | 45 | 1 | 1 | 10 | 55.04 |  |  | 1
55.06 | 16.8058 | 0.043026 | -0.1782 | 16.75 | 18.39 | -0.05 | 1019.81 | 479.67 | 6 | 1.95 | 10 | 1 | 1 | 223 | 1 | 45 | 1 | 1 | 10 | 55.06 |  |  | 1
55.14 | 17.0942 | 0.043185 | -0.1681 | 16.95 | 18.43 | -0.04 | 1021.28 | 480.36 | 6 | 1.95 | 10 | 1 | 1 | 223 | 1 | 45 | 1 | 1 | 10 | 55.14 |  |  | 1
55.16 | 17.1967 | 0.048344 | -0.1711 | 17.22 | 18.51 | -0.04 | 1021.65 | 480.53 | 6 | 1.95 | 10 | 1 | 1 | 223 | 1 | 45 | 1 | 1 | 10 | 55.16 |  |  | 1
55.18 | 17.4763 | 0.050067 | -0.1567 | 17.3 | 18.58 | -0.04 | 1022.02 | 480.71 | 6 | 1.96 | 10 | 1 | 1 | 223 | 1 | 45 | 1 | 1 | 10 | 55.18 |  |  | 1
55.2 | 17.3126 | 0.051574 | -0.1517 | 17.25 | 18.58 | -0.04 | 1022.39 | 480.88 | 6 | 1.96 | 10 | 1 | 1 | 223 | 1 | 45 | 1 | 1 | 10 | 55.2 |  |  | 1
55.24 | 17.3181 | 0.04849 | -0.1164 | 17.17 | 18.54 | -0.04 | 1023.13 | 481.23 | 6 | 1.96 | 10 | 1 | 1 | 223 | 1 | 45 | 1 | 1 | 10 | 55.24 |  |  | 1
55.28 | 17.5132 | 0.04828 | -0.1232 | 17.51 | 18.56 | -0.04 | 1023.88 | 481.58 | 6 | 1.95 | 10 | 1 | 1 | 223 | 1 | 45 | 1 | 1 | 10 | 55.28 |  |  | 1
55.3 | 17.8761 | 0.049947 | -0.127 | 17.76 | 18.61 | -0.04 | 1024.25 | 481.76 | 6 | 1.95 | 10 | 1 | 1 | 223 | 1 | 45 | 1 | 1 | 10 | 55.3 |  |  | 1
55.32 | 17.9893 | 0.054195 | -0.1934 | 17.83 | 18.67 | -0.04 | 1024.62 | 481.93 | 6 | 1.95 | 10 | 1 | 1 | 223 | 1 | 45 | 1 | 1 | 10 | 55.32 |  |  | 1
55.34 | 17.7357 | 0.056766 | -0.1826 | 17.77 | 18.7 | -0.04 | 1025 | 482.11 | 6 | 1.96 | 10 | 1 | 1 | 223 | 1 | 45 | 1 | 1 | 10 | 55.34 |  |  | 1
55.36 | 17.7107 | 0.05457 | -0.1782 | 17.57 | 18.63 | -0.04 | 1025.37 | 482.29 | 6 | 1.96 | 10 | 1 | 1 | 223 | 1 | 45 | 1 | 1 | 10 | 55.36 |  |  | 1
55.38 | 17.3804 | 0.043868 | -0.1719 | 17.37 | 18.47 | -0.04 | 1025.74 | 482.46 | 6 | 1.94 | 10 | 1 | 1 | 223 | 1 | 45 | 1 | 1 | 10 | 55.38 |  |  | 1
55.4 | 17.1106 | 0.037532 | -0.1588 | 17.03 | 18.25 | -0.04 | 1026.1 | 482.63 | 6 | 1.92 | 10 | 1 | 1 | 223 | 1 | 45 | 1 | 1 | 10 | 55.4 |  |  | 1
55.42 | 16.7044 | 0.031866 | -0.1671 | 16.58 | 18.09 | -0.05 | 1026.47 | 482.8 | 6 | 1.92 | 10 | 1 | 1 | 223 | 1 | 45 | 1 | 1 | 10 | 55.42 |  |  | 1
55.44 | 16.0261 | 0.030056 | -0.185 | 16.09 | 17.97 | -0.05 | 1026.82 | 482.96 | 6 | 1.93 | 10 | 1 | 1 | 223 | 1 | 45 | 1 | 1 | 10 | 55.44 |  |  | 1
55.46 | 15.6544 | 0.028663 | -0.1822 | 15.59 | 17.91 | -0.05 | 1027.18 | 483.12 | 6 | 1.95 | 10 | 1 | 1 | 223 | 1 | 45 | 1 | 1 | 10 | 55.46 |  |  | 1
55.48 | 15.1945 | 0.027579 | -0.1754 | 15.29 | 17.88 | -0.05 | 1027.54 | 483.28 | 6 | 1.96 | 10 | 1 | 1 | 223 | 1 | 45 | 1 | 1 | 10 | 55.48 |  |  | 1
55.54 | 15.2267 | 0.034939 | -0.1517 | 15.22 | 18.09 | -0.05 | 1028.62 | 483.77 | 6 | 1.99 | 10 | 1 | 1 | 223 | 1 | 45 | 1 | 1 | 10 | 55.54 |  |  | 1
55.56 | 15.3752 | 0.035734 | -0.1381 | 15.35 | 18.15 | -0.05 | 1028.98 | 483.94 | 6 | 1.99 | 10 | 1 | 1 | 223 | 1 | 45 | 1 | 1 | 10 | 55.56 |  |  | 1
55.58 | 15.5341 | 0.036364 | -0.1261 | 15.57 | 18.14 | -0.05 | 1029.35 | 484.11 | 6 | 1.98 | 10 | 1 | 1 | 223 | 1 | 45 | 1 | 1 | 10 | 55.58 |  |  | 1
55.6 | 15.8826 | 0.03372 | -0.1133 | 15.83 | 18.16 | -0.05 | 1029.71 | 484.27 | 6 | 1.97 | 10 | 1 | 1 | 223 | 1 | 45 | 1 | 1 | 10 | 55.6 |  |  | 1
55.62 | 16.1344 | 0.037239 | -0.1265 | 16.2 | 18.2 | -0.04 | 1030.07 | 484.44 | 6 | 1.96 | 10 | 1 | 1 | 223 | 1 | 45 | 1 | 1 | 10 | 55.62 |  |  | 1
55.64 | 16.6505 | 0.039325 | -0.1197 | 16.64 | 18.28 | -0.04 | 1030.44 | 484.61 | 6 | 1.95 | 10 | 1 | 1 | 223 | 1 | 45 | 1 | 1 | 10 | 55.64 |  |  | 1
55.66 | 17.2252 | 0.040276 | -0.1689 | 17.07 | 18.27 | -0.04 | 1030.8 | 484.78 | 6 | 1.93 | 10 | 1 | 1 | 223 | 1 | 45 | 1 | 1 | 10 | 55.66 |  |  | 1
55.68 | 17.4117 | 0.03571 | -0.1694 | 17.29 | 18.21 | -0.04 | 1031.17 | 484.95 | 6 | 1.91 | 10 | 1 | 1 | 223 | 1 | 45 | 1 | 1 | 10 | 55.68 |  |  | 1
55.7 | 17.3378 | 0.033103 | -0.1615 | 17.2 | 18.14 | -0.04 | 1031.53 | 485.11 | 6 | 1.9 | 10 | 1 | 1 | 223 | 1 | 45 | 1 | 1 | 10 | 55.7 |  |  | 1
55.72 | 16.9336 | 0.033598 | -0.15 | 17.01 | 18.12 | -0.04 | 1031.89 | 485.28 | 6 | 1.91 | 10 | 1 | 1 | 223 | 1 | 45 | 1 | 1 | 10 | 55.72 |  |  | 1
55.74 | 16.8341 | 0.034588 | -0.1361 | 16.76 | 18.15 | -0.04 | 1032.26 | 485.45 | 6 | 1.92 | 10 | 1 | 1 | 223 | 1 | 45 | 1 | 1 | 10 | 55.74 |  |  | 1
55.78 | 16.7322 | 0.038451 | -0.1532 | 16.65 | 18.22 | -0.04 | 1032.99 | 485.78 | 6 | 1.94 | 10 | 1 | 1 | 223 | 1 | 45 | 1 | 1 | 10 | 55.78 |  |  | 1
55.82 | 17.1532 | 0.03091 | -0.1408 | 16.99 | 18.13 | -0.04 | 1033.71 | 486.12 | 6 | 1.91 | 10 | 1 | 1 | 223 | 1 | 45 | 1 | 1 | 10 | 55.82 |  |  | 1
55.84 |  |  |  | 17.14 | 18.12 | -0.04 | 1034.07 | 486.28 | 6 | 1.9 | 10 | 1 | 1 | 223 | 1 | 45 | 1 | 1 | 10 | 55.84 |  |  | 1
55.86 |  |  |  | 11.43 | 17.54 | -0.06 | 1034.42 | 486.44 | 5 | 2.16 | 10 | 1 | *2 | 224 | 1 | 45 | 1 | 1 | 10 | 55.86 |  |  | 1
55.88 |  |  |  | 0 | 17 | 0 | 1034.76 | 486.58 | 0 | 0 | 10 | 1 | *2 | 224 | 1 | 45 | 1 | 1 | 10 | 55.88 |  |  | 1
55.9 |  |  |  | 0 | 17 | 0 | 1035.1 | 486.73 | 0 | 0 | 10 | 1 | *2 | 224 | 1 | 45 | 1 | 1 | 10 | 55.9 |  |  | 1
55.94 |  |  |  | 0 | 17 | 0 | 1035.78 | 487.01 | 0 | 0 | 10 | 1 | *2 | 224 | 1 | 45 | 1 | 1 | 10 | 55.94 |  |  | 1
55.96 |  |  |  | 0 | 17 | 0 | 1036.12 | 487.16 | 0 | 0 | 10 | 1 | *2 | 224 | 1 | 45 | 1 | 1 | 10 | 55.96 |  |  | 1
55.98 |  |  |  | 0 | 17 | 0 | 1036.46 | 487.3 | 0 | 0 | 10 | 1 | *2 | 224 | 1 | 45 | 1 | 1 | 10 | 55.98 |  |  | 1
56.14 |  |  |  | 15.79 | 18.13 | -0.07 | 1039.3 | 488.57 | 6 | 1.98 | 10 | 1 | 1 | 225 | 1 | 45 | 1 | 1 | 10 | 56.14 |  |  | 1
56.2 |  |  |  | 16.12 | 18.07 | -0.05 | 1040.39 | 489.07 | 6 | 1.95 | 10 | 1 | 1 | 225 | 1 | 45 | 1 | 1 | 10 | 56.2 |  |  | 1
56.22 |  |  |  | 16.3 | 18.08 | -0.05 | 1040.75 | 489.23 | 6 | 1.94 | 10 | 1 | 1 | 225 | 1 | 45 | 1 | 1 | 10 | 56.22 |  |  | 1
56.24 |  |  |  | 16.25 | 18.09 | -0.05 | 1041.11 | 489.4 | 6 | 1.95 | 10 | 1 | 1 | 225 | 1 | 45 | 1 | 1 | 10 | 56.24 |  |  | 1
56.26 |  |  |  | 16.11 | 18.06 | -0.05 | 1041.47 | 489.56 | 6 | 1.95 | 10 | 1 | 1 | 225 | 1 | 45 | 1 | 1 | 10 | 56.26 |  |  | 1
56.3 |  |  |  | 15.87 | 18 | -0.05 | 1042.19 | 489.89 | 6 | 1.96 | 10 | 1 | 1 | 225 | 1 | 45 | 1 | 1 | 10 | 56.3 |  |  | 1
56.34 |  |  |  | 15.76 | 18 | -0.05 | 1042.91 | 490.22 | 6 | 1.96 | 10 | 1 | 1 | 225 | 1 | 45 | 1 | 1 | 10 | 56.34 |  |  | 1
56.36 |  |  |  | 15.56 | 18.01 | -0.05 | 1043.27 | 490.38 | 6 | 1.97 | 10 | 1 | 1 | 225 | 1 | 45 | 1 | 1 | 10 | 56.36 |  |  | 1
56.38 | 15.2902 | 0.031101 | -0.1492 | 15.25 | 18.06 | -0.05 | 1043.63 | 490.55 | 6 | 2 | 10 | 1 | 1 | 225 | 1 | 45 | 1 | 1 | 10 | 56.38 |  |  | 1
56.4 | 14.9489 | 0.036396 | -0.1272 | 15.03 | 18.2 | -0.05 | 1044 | 490.71 | 6 | 2.03 | 10 | 1 | 1 | 225 | 1 | 45 | 1 | 1 | 10 | 56.4 |  |  | 1
56.46 | 15.4531 | 0.044529 | -0.1188 | 15.41 | 18.44 | -0.05 | 1045.1 | 491.23 | 6 | 2.05 | 10 | 1 | 1 | 225 | 1 | 45 | 1 | 1 | 10 | 56.46 |  |  | 1
56.48 | 15.9134 | 0.045563 | -0.126 | 15.78 | 18.4 | -0.05 | 1045.47 | 491.4 | 6 | 2.02 | 10 | 1 | 1 | 225 | 1 | 45 | 1 | 1 | 10 | 56.48 |  |  | 1
56.5 | 16.0573 | 0.041871 | -0.1387 | 16.05 | 18.36 | -0.05 | 1045.84 | 491.57 | 6 | 2 | 10 | 1 | 1 | 225 | 1 | 45 | 1 | 1 | 10 | 56.5 |  |  | 1
56.52 | 16.2672 | 0.039228 | -0.1273 | 16.2 | 18.26 | -0.05 | 1046.2 | 491.74 | 6 | 1.98 | 10 | 1 | 1 | 225 | 1 | 45 | 1 | 1 | 10 | 56.52 |  |  | 1
56.54 | 16.3588 | 0.034586 | -0.1223 | 16.45 | 18.17 | -0.04 | 1046.57 | 491.91 | 6 | 1.95 | 10 | 1 | 1 | 225 | 1 | 45 | 1 | 1 | 10 | 56.54 |  |  | 1
56.56 | 16.7949 | 0.03276 | -0.118 | 16.72 | 18.08 | -0.04 | 1046.93 | 492.07 | 6 | 1.93 | 10 | 1 | 1 | 225 | 1 | 45 | 1 | 1 | 10 | 56.56 |  |  | 1
56.58 | 17.0875 | 0.030717 | -0.1216 | 17.03 | 18.04 | -0.04 | 1047.29 | 492.24 | 6 | 1.91 | 10 | 1 | 1 | 225 | 1 | 45 | 1 | 1 | 10 | 56.58 |  |  | 1
56.6 | 17.2846 | 0.030643 | -0.1749 | 17.06 | 18.01 | -0.04 | 1047.65 | 492.4 | 6 | 1.9 | 10 | 1 | 1 | 225 | 1 | 45 | 1 | 1 | 10 | 56.6 |  |  | 1
56.62 | 16.9028 | 0.030663 | -0.1969 | 16.81 | 18.01 | -0.05 | 1048.01 | 492.57 | 6 | 1.91 | 10 | 1 | 1 | 225 | 1 | 45 | 1 | 1 | 10 | 56.62 |  |  | 1
56.64 | 16.3431 | 0.030757 | -0.1895 | 16.26 | 17.99 | -0.05 | 1048.37 | 492.73 | 6 | 1.94 | 10 | 1 | 1 | 225 | 1 | 45 | 1 | 1 | 10 | 56.64 |  |  | 1
56.66 | 15.6455 | 0.030088 | -0.1699 | 15.71 | 17.96 | -0.05 | 1048.73 | 492.89 | 6 | 1.96 | 10 | 1 | 1 | 225 | 1 | 45 | 1 | 1 | 10 | 56.66 |  |  | 1
56.68 | 15.25 | 0.029044 | -0.16 | 15.17 | 17.92 | -0.05 | 1049.09 | 493.06 | 6 | 1.98 | 10 | 1 | 1 | 225 | 1 | 45 | 1 | 1 | 10 | 56.68 |  |  | 1
56.74 | 15.3392 | 0.035076 | -0.1374 | 15.32 | 18.11 | -0.05 | 1050.17 | 493.55 | 6 | 2.01 | 10 | 1 | 1 | 225 | 1 | 45 | 1 | 1 | 10 | 56.74 |  |  | 1
56.76 | 15.9599 | 0.037367 | -0.1439 | 15.97 | 18.24 | -0.05 | 1050.53 | 493.72 | 6 | 1.99 | 10 | 1 | 1 | 225 | 1 | 45 | 1 | 1 | 10 | 56.76 |  |  | 1
56.78 | 16.6909 | 0.041899 | -0.1357 | 16.59 | 18.36 | -0.04 | 1050.9 | 493.89 | 6 | 1.98 | 10 | 1 | 1 | 225 | 1 | 45 | 1 | 1 | 10 | 56.78 |  |  | 1
56.8 | 17.1892 | 0.045836 | -0.1406 | 16.97 | 18.42 | -0.04 | 1051.27 | 494.06 | 6 | 1.97 | 10 | 1 | 1 | 225 | 1 | 45 | 1 | 1 | 10 | 56.8 |  |  | 1
56.82 | 17.1045 | 0.043609 | -0.1418 | 17.04 | 18.42 | -0.04 | 1051.64 | 494.23 | 6 | 1.97 | 10 | 1 | 1 | 225 | 1 | 45 | 1 | 1 | 10 | 56.82 |  |  | 1
56.84 | 16.9004 | 0.041838 | -0.1537 | 16.87 | 18.35 | -0.04 | 1052 | 494.4 | 6 | 1.96 | 10 | 1 | 1 | 225 | 1 | 45 | 1 | 1 | 10 | 56.84 |  |  | 1
56.86 | 16.6939 | 0.038833 | -0.1579 | 16.68 | 18.27 | -0.05 | 1052.37 | 494.57 | 6 | 1.96 | 10 | 1 | 1 | 225 | 1 | 45 | 1 | 1 | 10 | 56.86 |  |  | 1
56.88 | 16.5311 | 0.034813 | -0.1407 | 16.51 | 18.14 | -0.05 | 1052.73 | 494.74 | 6 | 1.95 | 10 | 1 | 1 | 225 | 1 | 45 | 1 | 1 | 10 | 56.88 |  |  | 1
56.9 | 16.3854 | 0.029769 | -0.1519 | 16.31 | 17.98 | -0.05 | 1053.09 | 494.9 | 6 | 1.94 | 10 | 1 | 1 | 225 | 1 | 45 | 1 | 1 | 10 | 56.9 |  |  | 1
56.92 | 16.1125 | 0.026217 | -0.1557 | 16.1 | 17.87 | -0.05 | 1053.45 | 495.06 | 6 | 1.93 | 10 | 1 | 1 | 225 | 1 | 45 | 1 | 1 | 10 | 56.92 |  |  | 1
56.94 | 15.9059 | 0.026652 | -0.1497 | 15.91 | 17.81 | -0.05 | 1053.8 | 495.22 | 6 | 1.94 | 10 | 1 | 1 | 225 | 1 | 45 | 1 | 1 | 10 | 56.94 |  |  | 1
57.02 | 16.0536 | 0.029954 | -0.1515 | 16.12 | 17.96 | -0.05 | 1055.24 | 495.87 | 6 | 1.95 | 10 | 1 | 1 | 225 | 1 | 45 | 1 | 1 | 10 | 57.02 |  |  | 1
57.04 | 16.5597 | 0.030073 | -0.1451 | 16.48 | 17.96 | -0.05 | 1055.6 | 496.03 | 6 | 1.93 | 10 | 1 | 1 | 225 | 1 | 45 | 1 | 1 | 10 | 57.04 |  |  | 1
57.06 | 16.912 | 0.028719 | -0.1352 | 16.83 | 17.94 | -0.04 | 1055.95 | 496.2 | 6 | 1.91 | 10 | 1 | 1 | 225 | 1 | 45 | 1 | 1 | 10 | 57.06 |  |  | 1
57.08 | 17.0887 | 0.028277 | -0.1334 | 17.06 | 17.9 | -0.04 | 1056.31 | 496.36 | 6 | 1.89 | 10 | 1 | 1 | 225 | 1 | 45 | 1 | 1 | 10 | 57.08 |  |  | 1
57.1 | 17.2674 | 0.02638 | -0.1346 | 17.11 | 17.88 | -0.04 | 1056.67 | 496.52 | 6 | 1.89 | 10 | 1 | 1 | 225 | 1 | 45 | 1 | 1 | 10 | 57.1 |  |  | 1
57.12 | 17.0435 | 0.027443 | -0.1436 | 16.8 | 17.89 | -0.04 | 1057.03 | 496.68 | 6 | 1.9 | 10 | 1 | 1 | 225 | 1 | 45 | 1 | 1 | 10 | 57.12 |  |  | 1
57.14 | 16.1854 | 0.029252 | -0.163 | 16.25 | 17.92 | -0.05 | 1057.39 | 496.84 | 6 | 1.94 | 10 | 1 | 1 | 225 | 1 | 45 | 1 | 1 | 10 | 57.14 |  |  | 1
57.16 | 15.6024 | 0.02987 | -0.1615 | 15.58 | 17.93 | -0.05 | 1057.75 | 497.01 | 6 | 1.97 | 10 | 1 | 1 | 225 | 1 | 45 | 1 | 1 | 10 | 57.16 |  |  | 1
57.18 | 15.0391 | 0.029296 | -0.1579 | 15.17 | 17.94 | -0.05 | 1058.1 | 497.17 | 6 | 1.99 | 10 | 1 | 1 | 225 | 1 | 45 | 1 | 1 | 10 | 57.18 |  |  | 1
57.22 | 15.0457 | 0.032574 | -0.1409 | 15.07 | 18.05 | -0.05 | 1058.82 | 497.5 | 6 | 2.02 | 10 | 1 | 1 | 225 | 1 | 45 | 1 | 1 | 10 | 57.22 |  |  | 1
57.24 | 15.284 | 0.035425 | -0.1428 | 15.23 | 18.13 | -0.05 | 1059.19 | 497.66 | 6 | 2.02 | 10 | 1 | 1 | 225 | 1 | 45 | 1 | 1 | 10 | 57.24 |  |  | 1
57.26 | 15.4579 | 0.037855 | -0.1519 | 15.34 | 18.19 | -0.05 | 1059.55 | 497.83 | 6 | 2.02 | 10 | 1 | 1 | 225 | 1 | 45 | 1 | 1 | 10 | 57.26 |  |  | 1
57.3 | 15.5173 | 0.03686 | -0.1341 | 15.54 | 18.2 | -0.05 | 1060.28 | 498.17 | 6 | 2.01 | 10 | 1 | 1 | 225 | 1 | 45 | 1 | 1 | 10 | 57.3 |  |  | 1
57.32 | 15.8241 | 0.036778 | -0.1287 | 15.73 | 18.24 | -0.05 | 1060.64 | 498.33 | 6 | 2.01 | 10 | 1 | 1 | 225 | 1 | 45 | 1 | 1 | 10 | 57.32 |  |  | 1
57.34 | 15.9213 | 0.041964 | -0.142 | 15.92 | 18.31 | -0.05 | 1061.01 | 498.5 | 6 | 2.01 | 10 | 1 | 1 | 225 | 1 | 45 | 1 | 1 | 10 | 57.34 |  |  | 1
57.36 | 16.0995 | 0.042665 | -0.1504 | 16.14 | 18.34 | -0.05 | 1061.38 | 498.68 | 6 | 2.01 | 10 | 1 | 1 | 225 | 1 | 45 | 1 | 1 | 10 | 57.36 |  |  | 1
57.38 | 16.4818 | 0.039885 | -0.1545 | 16.38 | 18.3 | -0.05 | 1061.74 | 498.84 | 6 | 1.99 | 10 | 1 | 1 | 225 | 1 | 45 | 1 | 1 | 10 | 57.38 |  |  | 1
57.4 | 16.6633 | 0.036766 | -0.1531 | 16.59 | 18.22 | -0.05 | 1062.11 | 499.01 | 6 | 1.96 | 10 | 1 | 1 | 225 | 1 | 45 | 1 | 1 | 10 | 57.4 |  |  | 1
57.42 | 16.7086 | 0.034566 | -0.1504 | 16.59 | 18.12 | -0.05 | 1062.47 | 499.18 | 6 | 1.95 | 10 | 1 | 1 | 225 | 1 | 45 | 1 | 1 | 10 | 57.42 |  |  | 1
57.44 | 16.4919 | 0.030992 | -0.1511 | 16.47 | 18.06 | -0.05 | 1062.83 | 499.34 | 6 | 1.95 | 10 | 1 | 1 | 225 | 1 | 45 | 1 | 1 | 10 | 57.44 |  |  | 1
57.5 | 16.3682 | 0.031986 | -0.1686 | 16.26 | 18.02 | -0.05 | 1063.91 | 499.84 | 6 | 1.95 | 10 | 1 | 1 | 225 | 1 | 45 | 1 | 1 | 10 | 57.5 |  |  | 1
57.52 | 16.1789 | 0.030428 | -0.1756 | 15.99 | 17.97 | -0.05 | 1064.27 | 500 | 6 | 1.96 | 10 | 1 | 1 | 225 | 1 | 45 | 1 | 1 | 10 | 57.52 |  |  | 1
57.54 | 15.5229 | 0.028047 | -0.1831 | 15.41 | 17.89 | -0.05 | 1064.63 | 500.16 | 6 | 1.98 | 10 | 1 | 1 | 225 | 1 | 45 | 1 | 1 | 10 | 57.54 |  |  | 1
57.56 | 14.6348 | 0.027372 | -0.1768 | 14.77 | 17.86 | -0.05 | 1064.99 | 500.32 | 6 | 2.01 | 10 | 1 | 1 | 225 | 1 | 45 | 1 | 1 | 10 | 57.56 |  |  | 1
57.58 | 14.2459 | 0.028927 | -0.1602 | 14.23 | 17.88 | -0.06 | 1065.34 | 500.49 | 6 | 2.04 | 10 | 1 | 1 | 225 | 1 | 45 | 1 | 1 | 10 | 57.58 |  |  | 1
57.64 | 14.5932 | 0.032656 | -0.1349 | 14.66 | 18.02 | -0.05 | 1066.42 | 500.97 | 6 | 2.04 | 10 | 1 | 1 | 225 | 1 | 45 | 1 | 1 | 10 | 57.64 |  |  | 1
57.66 | 15.4153 | 0.034087 | -0.145 | 15.31 | 18.09 | -0.05 | 1066.78 | 501.14 | 6 | 2.01 | 10 | 1 | 1 | 225 | 1 | 45 | 1 | 1 | 10 | 57.66 |  |  | 1
57.68 | 16.0139 | 0.035561 | -0.1487 | 15.88 | 18.17 | -0.05 | 1067.15 | 501.31 | 6 | 2 | 10 | 1 | 1 | 225 | 1 | 45 | 1 | 1 | 10 | 57.68 |  |  | 1
57.7 | 16.284 | 0.038311 | -0.1442 | 16.26 | 18.24 | -0.05 | 1067.51 | 501.48 | 6 | 1.99 | 10 | 1 | 1 | 225 | 1 | 45 | 1 | 1 | 10 | 57.7 |  |  | 1
57.72 | 16.5677 | 0.040254 | -0.1269 | 16.54 | 18.3 | -0.05 | 1067.88 | 501.65 | 6 | 1.98 | 10 | 1 | 1 | 225 | 1 | 45 | 1 | 1 | 10 | 57.72 |  |  | 1
57.74 | 16.8555 | 0.040407 | -0.1443 | 16.77 | 18.38 | -0.05 | 1068.25 | 501.82 | 6 | 1.98 | 10 | 1 | 1 | 225 | 1 | 45 | 1 | 1 | 10 | 57.74 |  |  | 1
57.76 | 16.9759 | 0.046349 | -0.1844 | 16.85 | 18.5 | -0.05 | 1068.62 | 501.99 | 6 | 2 | 10 | 1 | 1 | 225 | 1 | 45 | 1 | 1 | 10 | 57.76 |  |  | 1
57.78 | 16.8317 | 0.053911 | -0.1783 | 16.8 | 18.51 | -0.05 | 1068.99 | 502.16 | 6 | 2.01 | 10 | 1 | 1 | 225 | 1 | 45 | 1 | 1 | 10 | 57.78 |  |  | 1
57.8 | 16.7123 | 0.042681 | -0.1744 | 16.54 | 18.41 | -0.05 | 1069.35 | 502.34 | 6 | 2 | 10 | 1 | 1 | 225 | 1 | 45 | 1 | 1 | 10 | 57.8 |  |  | 1
57.82 | 16.177 | 0.035064 | -0.1876 | 16.18 | 18.22 | -0.05 | 1069.72 | 502.5 | 6 | 1.99 | 10 | 1 | 1 | 225 | 1 | 45 | 1 | 1 | 10 | 57.82 |  |  | 1
57.88 | 16.1113 | 0.030423 | -0.3065 | 15.91 | 17.99 | -0.06 | 1070.8 | 503 | 6 | 1.97 | 10 | 1 | 1 | 225 | 1 | 45 | 1 | 1 | 10 | 57.88 |  |  | 1
57.9 | 15.9836 | 0.03097 | -0.3981 | 15.93 | 18.05 | -0.06 | 1071.16 | 503.16 | 6 | 1.98 | 10 | 1 | 1 | 225 | 1 | 45 | 1 | 1 | 10 | 57.9 |  |  | 1
57.92 | 15.9104 | 0.035432 | -0.3679 | 15.86 | 18.15 | -0.06 | 1071.52 | 503.33 | 6 | 2 | 10 | 1 | 1 | 225 | 1 | 45 | 1 | 1 | 10 | 57.92 |  |  | 1
57.96 | 15.9398 | 0.046627 | -0.292 | 16.1 | 18.44 | -0.06 | 1072.26 | 503.67 | 6 | 2.03 | 10 | 1 | 1 | 225 | 1 | 45 | 1 | 1 | 10 | 57.96 |  |  | 1
57.98 | 16.6354 | 0.049428 | -0.2283 | 16.43 | 18.5 | -0.05 | 1072.63 | 503.85 | 6 | 2.03 | 10 | 1 | 1 | 225 | 1 | 45 | 1 | 1 | 10 | 57.98 |  |  | 1
58 | 16.8621 | 0.046343 | -0.2134 | 16.7 | 18.46 | -0.05 | 1073 | 504.02 | 6 | 2 | 10 | 1 | 1 | 225 | 1 | 45 | 1 | 1 | 10 | 58 |  |  | 1
58.04 | 16.9788 | 0.035097 | -0.1616 | 16.83 | 18.18 | -0.05 | 1073.73 | 504.36 | 6 | 1.95 | 10 | 1 | 1 | 225 | 1 | 45 | 1 | 1 | 10 | 58.04 |  |  | 1
58.08 | 17.3687 | 0.030683 | -0.1761 | 17.14 | 18.1 | -0.05 | 1074.45 | 504.69 | 6 | 1.93 | 10 | 1 | 1 | 225 | 1 | 45 | 1 | 1 | 10 | 58.08 |  |  | 1
58.1 | 17.303 | 0.03688 | -0.3267 | 17.16 | 18.17 | -0.05 | 1074.82 | 504.86 | 6 | 1.94 | 10 | 1 | 1 | 225 | 1 | 45 | 1 | 1 | 10 | 58.1 |  |  | 1
58.12 | 16.9834 | 0.037511 | -0.3935 | 16.84 | 18.24 | -0.06 | 1075.18 | 505.02 | 6 | 1.96 | 10 | 1 | 1 | 225 | 1 | 45 | 1 | 1 | 10 | 58.12 |  |  | 1
58.18 | 17.4373 | 0.042484 | -0.2544 | 17.1 | 18.46 | -0.05 | 1076.28 | 505.54 | 6 | 1.99 | 10 | 1 | 1 | 225 | 1 | 45 | 1 | 1 | 10 | 58.18 |  |  | 1
58.2 | 17.5167 | 0.051859 | -0.2559 | 17.59 | 18.61 | -0.05 | 1076.65 | 505.71 | 6 | 1.99 | 10 | 1 | 1 | 225 | 1 | 45 | 1 | 1 | 10 | 58.2 |  |  | 1
58.22 | 17.9675 | 0.059023 | -0.2378 | 17.75 | 18.72 | -0.05 | 1077.03 | 505.89 | 6 | 2 | 10 | 1 | 1 | 225 | 1 | 45 | 1 | 1 | 10 | 58.22 |  |  | 1
58.24 | 17.9109 | 0.057152 | -0.2367 | 17.81 | 18.69 | -0.05 | 1077.4 | 506.07 | 6 | 1.99 | 10 | 1 | 1 | 225 | 1 | 45 | 1 | 1 | 10 | 58.24 |  |  | 1
58.28 | 18.0279 | 0.045903 | -0.2002 | 17.9 | 18.48 | -0.05 | 1078.14 | 506.42 | 6 | 1.95 | 10 | 1 | 1 | 225 | 1 | 45 | 1 | 1 | 10 | 58.28 |  |  | 1
58.3 | 18.1045 | 0.042481 | -0.2105 | 18.15 | 18.42 | -0.05 | 1078.51 | 506.59 | 6 | 1.93 | 10 | 1 | 1 | 225 | 1 | 45 | 1 | 1 | 10 | 58.3 |  |  | 1
58.32 | 18.4563 | 0.039415 | -0.2327 | 18.12 | 18.36 | -0.05 | 1078.88 | 506.76 | 6 | 1.92 | 10 | 1 | 1 | 225 | 1 | 45 | 1 | 1 | 10 | 58.32 |  |  | 1
58.34 | 17.9543 | 0.03984 | -0.3457 | 17.9 | 18.3 | -0.05 | 1079.25 | 506.93 | 6 | 1.92 | 10 | 1 | 1 | 225 | 1 | 45 | 1 | 1 | 10 | 58.34 |  |  | 1
58.36 | 17.4712 | 0.036563 | -0.3537 | 17.49 | 18.23 | -0.06 | 1079.61 | 507.1 | 6 | 1.93 | 10 | 1 | 1 | 225 | 1 | 45 | 1 | 1 | 10 | 58.36 |  |  | 1
58.44 | 17.9462 | 0.074558 | -0.2715 | 17.79 | 18.94 | -0.05 | 1081.1 | 507.8 | 6 | 2.04 | 10 | 1 | 1 | 225 | 1 | 45 | 1 | 1 | 10 | 58.44 |  |  | 1
58.46 | 18.1528 | 0.073438 | -0.2672 | 18.07 | 19.05 | -0.05 | 1081.48 | 507.98 | 6 | 2.05 | 10 | 1 | 1 | 225 | 1 | 45 | 1 | 1 | 10 | 58.46 |  |  | 1
58.48 | 18.2796 | 0.073902 | -0.2864 | 18.21 | 18.99 | -0.05 | 1081.86 | 508.17 | 6 | 2.04 | 10 | 1 | 1 | 225 | 1 | 45 | 1 | 1 | 10 | 58.48 |  |  | 1
58.5 | 18.3705 | 0.063864 | -0.2597 | 18.41 | 18.9 | -0.05 | 1082.23 | 508.35 | 6 | 2.01 | 10 | 1 | 1 | 225 | 1 | 45 | 1 | 1 | 10 | 58.5 |  |  | 1
58.52 | 18.7396 | 0.055377 | -0.2615 | 18.62 | 18.7 | -0.05 | 1082.61 | 508.53 | 6 | 1.96 | 10 | 1 | 1 | 225 | 1 | 45 | 1 | 1 | 10 | 58.52 |  |  | 1
58.54 | 18.9351 | 0.042925 | -0.4527 | 18.71 | 18.44 | -0.06 | 1082.98 | 508.7 | 6 | 1.91 | 10 | 1 | 1 | 225 | 1 | 45 | 1 | 1 | 10 | 58.54 |  |  | 1
58.56 | 18.7086 | 0.030551 | -0.5692 | 18.31 | 18.15 | -0.06 | 1083.34 | 508.87 | 6 | 1.89 | 10 | 1 | 1 | 225 | 1 | 45 | 1 | 1 | 10 | 58.56 |  |  | 1
58.6 | 17.6136 | 0.026449 | -0.5911 | 17.29 | 17.85 | -0.07 | 1084.06 | 509.19 | 6 | 1.89 | 10 | 1 | 1 | 225 | 1 | 45 | 1 | 1 | 10 | 58.6 |  |  | 1
58.62 | 17.002 | 0.024973 | -0.5633 | 16.92 | 17.8 | -0.07 | 1084.41 | 509.35 | 6 | 1.91 | 10 | 1 | 1 | 225 | 1 | 45 | 1 | 1 | 10 | 58.62 |  |  | 1
58.64 | 16.48 | 0.025155 | -0.5516 | 16.38 | 17.79 | -0.07 | 1084.77 | 509.51 | 6 | 1.93 | 10 | 1 | 1 | 225 | 1 | 45 | 1 | 1 | 10 | 58.64 |  |  | 1
58.66 | 15.9946 | 0.026585 | -0.5076 | 15.97 | 17.9 | -0.07 | 1085.13 | 509.67 | 6 | 1.97 | 10 | 1 | 1 | 225 | 1 | 45 | 1 | 1 | 10 | 58.66 |  |  | 1
58.68 |  |  |  | 15.63 | 18.01 | -0.07 | 1085.49 | 509.83 | 6 | 2 | 10 | 1 | 1 | 225 | 1 | 45 | 1 | 1 | 10 | 58.68 |  |  | 1
58.7 |  |  |  | 10.33 | 17.47 | -0.09 | 1085.83 | 509.99 | 5 | 2.27 | 10 | 1 | 2 | 226 | 2 | 46 | 2 | 2 | 20 | 58.7 |  |  | 2
58.72 |  |  |  | 0 | 17 | 0 | 1086.17 | 510.13 | 0 | 0 | 10 | 1 | 2 | 226 | 2 | 46 | 2 | 2 | 20 | 58.72 |  |  | 2
58.76 |  |  |  | 0 | 17 | 0 | 1086.85 | 510.42 | 0 | 0 | 10 | 1 | 2 | 226 | 2 | 46 | 2 | 2 | 20 | 58.76 |  |  | 2
58.78 |  |  |  | 0 | 17 | 0 | 1087.19 | 510.56 | 0 | 0 | 10 | 1 | 2 | 226 | 2 | 46 | 2 | 2 | 20 | 58.78 |  |  | 2
58.8 |  |  |  | 0 | 17 | 0 | 1087.53 | 510.71 | 0 | 0 | 10 | 1 | 2 | 226 | 2 | 46 | 2 | 2 | 20 | 58.8 |  |  | 2
58.82 |  |  |  | 0 | 17 | 0 | 1087.87 | 510.85 | 0 | 0 | 10 | 1 | 2 | 226 | 2 | 46 | 2 | 2 | 20 | 58.82 |  |  | 2
59.06 |  |  |  | 15.97 | 19.02 | -0.05 | 1092.11 | 512.73 | 5 | 2.16 | 10 | 1 | 2 | 226 | 2 | 46 | 2 | 2 | 20 | 59.06 |  |  | 2
59.08 |  |  |  | 15.99 | 19.04 | -0.05 | 1092.49 | 512.92 | 5 | 2.17 | 10 | 1 | 2 | 226 | 2 | 46 | 2 | 2 | 20 | 59.08 |  |  | 2
59.1 |  |  |  | 15.79 | 19.02 | -0.05 | 1092.87 | 513.1 | 5 | 2.17 | 10 | 1 | 2 | 226 | 2 | 46 | 2 | 2 | 20 | 59.1 |  |  | 2
59.12 |  |  |  | 15.45 | 18.98 | -0.05 | 1093.25 | 513.29 | 5 | 2.19 | 10 | 1 | 2 | 226 | 2 | 46 | 2 | 2 | 20 | 59.12 |  |  | 2
59.16 |  |  |  | 15.1 | 18.4 | -0.07 | 1094 | 513.64 | 5 | 2.09 | 10 | 1 | 2 | 226 | 2 | 46 | 2 | 2 | 20 | 59.16 |  |  | 2
59.18 |  |  |  | 15.06 | 17.95 | -0.09 | 1094.35 | 513.8 | 6 | 2.03 | 10 | 1 | *1 | 227 | 2 | 46 | 2 | 2 | 20 | 59.18 |  |  | 2
59.2 |  |  |  | 14.91 | 17.91 | -0.09 | 1094.71 | 513.96 | 6 | 2.03 | 10 | 1 | *1 | 227 | 2 | 46 | 2 | 2 | 20 | 59.2 |  |  | 2
59.22 |  |  |  | 14.74 | 17.98 | -0.1 | 1095.07 | 514.12 | 6 | 2.05 | 10 | 1 | *1 | 227 | 2 | 46 | 2 | 2 | 20 | 59.22 |  |  | 2
59.24 | 14.7198 | 0.033368 | -0.833 | 14.48 | 18.14 | -0.11 | 1095.43 | 514.29 | 5 | 2.09 | 10 | 1 | *2 | 228 | 2 | 46 | 2 | 2 | 20 | 59.24 |  |  | 2
59.26 | 14.3921 | 0.04359 | -0.8158 | 14.33 | 18.27 | -0.1 | 1095.8 | 514.46 | 5 | 2.12 | 10 | 1 | *2 | 228 | 2 | 46 | 2 | 2 | 20 | 59.26 |  |  | 2
59.3 | 15.1155 | 0.043748 | -0.642 | 14.82 | 18.3 | -0.09 | 1096.53 | 514.8 | 5 | 2.1 | 10 | 1 | *2 | 228 | 2 | 46 | 2 | 2 | 20 | 59.3 |  |  | 2
59.32 | 15.3746 | 0.03575 | -0.5119 | 15.18 | 18.21 | -0.08 | 1096.9 | 514.97 | 6 | 2.06 | 10 | 1 | *2 | 228 | 2 | 46 | 2 | 2 | 20 | 59.32 |  |  | 2
59.36 | 15.4886 | 0.038783 | -0.3134 | 15.36 | 18.2 | -0.06 | 1097.62 | 515.3 | 6 | 2.05 | 10 | 1 | *1 | 229 | 2 | 46 | 2 | 2 | 20 | 59.36 |  |  | 2
59.38 | 15.4322 | 0.039236 | -0.2806 | 15.35 | 18.25 | -0.06 | 1097.99 | 515.47 | 6 | 2.06 | 10 | 1 | *2 | 230 | 2 | 46 | 2 | 2 | 20 | 59.38 |  |  | 2
59.4 | 15.2992 | 0.038604 | -0.2917 | 15.03 | 18.27 | -0.06 | 1098.36 | 515.64 | 6 | 2.08 | 10 | 1 | *2 | 230 | 2 | 46 | 2 | 2 | 20 | 59.4 |  |  | 2
59.42 | 14.5431 | 0.042342 | -0.3363 | 14.65 | 18.36 | -0.07 | 1098.72 | 515.81 | 5 | 2.12 | 10 | 1 | *2 | 230 | 2 | 46 | 2 | 2 | 20 | 59.42 |  |  | 2
59.46 | 15.2985 | 0.086175 | -0.2886 | 15.46 | 19.32 | -0.06 | 1099.48 | 516.18 | 5 | 2.27 | 10 | 1 | *2 | 230 | 2 | 46 | 2 | 2 | 20 | 59.46 |  |  | 2
59.48 | 16.9607 | 0.16041 | -0.2745 | 16.7 | 19.85 | -0.06 | 1099.88 | 516.38 | 5 | 2.32 | 10 | 1 | *3 | 231 | *3 | 47 | 2 | 2 | 20 | 59.48 |  |  | 2
59.5 | 18.0126 | 0.20967 | -0.2625 | 17.48 | 20.19 | -0.05 | 1100.28 | 516.59 | 5 | 2.36 | 10 | 1 | *3 | 231 | *3 | 47 | 2 | 2 | 20 | 59.5 |  |  | 2
59.52 | 17.6109 | 0.23296 | -0.2204 | 16.85 | 20.25 | -0.05 | 1100.69 | 516.8 | 5 | 2.41 | 10 | 1 | *3 | 231 | *3 | 47 | 4 | 4 | 40 | 59.52 |  |  | 4
59.54 | 15.0639 | 0.20564 | -0.1699 | 15.11 | 20.14 | -0.05 | 1101.09 | 517 | 5 | 2.46 | 10 | 1 | *3 | 231 | *3 | 47 | 4 | 4 | 40 | 59.54 |  |  | 4
59.56 | 12.7613 | 0.16991 | -0.1419 | 12.77 | 19.93 | -0.06 | 1101.49 | 517.21 | 4 | 2.54 | 11 | 3 | *3 | 231 | *3 | 47 | 4 | 4 | 40 | 59.56 |  |  | 4
59.58 | 10.5424 | 0.15923 | -0.0173 | 10.83 | 19.72 | -0.06 | 1101.88 | 517.4 | 4 | 2.62 | 11 | 3 | 4 | 232 | 4 | 48 | 4 | 4 | 40 | 59.58 |  |  | 4
59.6 | 9.2024 | 0.14354 | 0.077 | 9.17 | 19.54 | -0.06 | 1102.28 | 517.6 | 4 | 2.71 | 11 | 3 | 4 | 232 | 4 | 48 | 4 | 4 | 40 | 59.6 |  |  | 4
59.62 | 7.7292 | 0.12254 | 0.1751 | 8.02 | 19.38 | -0.06 | 1102.66 | 517.79 | 4 | 2.78 | 11 | 3 | 4 | 232 | 4 | 48 | 4 | 4 | 40 | 59.62 |  |  | 4
59.64 | 7.0265 | 0.12055 | 0.2877 | 7.21 | 19.26 | -0.04 | 1103.05 | 517.98 | 4 | 2.84 | 11 | 3 | 4 | 232 | 4 | 48 | 4 | 4 | 40 | 59.64 |  |  | 4
59.68 | 7.1355 | 0.09859 | 0.6609 | 7.24 | 19.01 | 0 | 1103.81 | 518.35 | 4 | 2.79 | 11 | 3 | 4 | 232 | 4 | 48 | 4 | 4 | 40 | 59.68 |  |  | 4
59.7 | 7.5577 | 0.075312 | 0.6919 | 7.68 | 18.81 | 0.01 | 1104.19 | 518.53 | 4 | 2.7 | 11 | 3 | 4 | 232 | 4 | 48 | 4 | 4 | 40 | 59.7 |  |  | 4
59.72 | 7.9273 | 0.066644 | 0.6738 | 8.15 | 18.68 | 0.01 | 1104.56 | 518.71 | 4 | 2.64 | 11 | 3 | 4 | 232 | 4 | 48 | 4 | 4 | 40 | 59.72 |  |  | 4
59.74 | 8.5763 | 0.068385 | 0.5474 | 8.48 | 18.75 | 0 | 1104.94 | 518.89 | 4 | 2.62 | 11 | 3 | 4 | 232 | 4 | 48 | 4 | 4 | 40 | 59.74 |  |  | 4
59.76 | 8.5923 | 0.085069 | 0.5326 | 8.74 | 18.92 | -0.01 | 1105.32 | 519.07 | 4 | 2.63 | 11 | 3 | 4 | 232 | 4 | 48 | 4 | 4 | 40 | 59.76 |  |  | 4
59.78 | 8.7264 | 0.099557 | 0.48 | 8.67 | 19.06 | -0.01 | 1105.7 | 519.25 | 4 | 2.66 | 11 | 3 | 4 | 232 | 4 | 48 | 4 | 4 | 40 | 59.78 |  |  | 4
59.8 | 8.4021 | 0.10068 | 0.4624 | 8.4 | 19.06 | -0.01 | 1106.08 | 519.44 | 4 | 2.68 | 11 | 3 | 4 | 232 | 4 | 48 | 4 | 4 | 40 | 59.8 |  |  | 4
59.82 | 7.785 | 0.088677 | 0.5018 | 7.96 | 18.98 | -0.01 | 1106.46 | 519.62 | 4 | 2.71 | 11 | 3 | 4 | 232 | 4 | 48 | 4 | 4 | 40 | 59.82 |  |  | 4
59.84 | 7.3793 | 0.086227 | 0.637 | 7.47 | 18.9 | 0.01 | 1106.83 | 519.8 | 4 | 2.74 | 11 | 3 | 4 | 232 | 4 | 48 | 4 | 4 | 40 | 59.84 |  |  | 4
59.86 | 6.8832 | 0.086573 | 0.7314 | 7.12 | 18.87 | 0.02 | 1107.21 | 519.99 | 4 | 2.77 | 11 | 3 | 4 | 232 | 4 | 48 | 4 | 4 | 40 | 59.86 |  |  | 4
59.94 | 6.8145 | 0.080333 | 0.6145 | 6.92 | 18.75 | 0.01 | 1108.71 | 520.7 | 4 | 2.77 | 11 | 3 | 4 | 232 | 4 | 48 | 4 | 4 | 40 | 59.94 |  |  | 4
59.96 | 6.7848 | 0.07975 | 0.6939 | 6.72 | 18.78 | 0.02 | 1109.09 | 520.88 | 4 | 2.8 | 11 | 3 | 4 | 232 | 4 | 48 | 4 | 4 | 40 | 59.96 |  |  | 4
59.98 | 6.1451 | 0.085337 | 0.8022 | 6.48 | 18.76 | 0.03 | 1109.46 | 521.06 | 4 | 2.83 | 11 | 3 | 4 | 232 | 4 | 48 | 4 | 4 | 40 | 59.98 |  |  | 4
60 | 6.0407 | 0.077449 | 0.8211 | 6.16 | 18.62 | 0.05 | 1109.84 | 521.24 | 4 | 2.84 | 11 | 3 | 4 | 232 | 4 | 48 | 4 | 4 | 40 | 60 |  |  | 4
60.02 | 5.7813 | 0.056947 | 0.9232 | 6.01 | 18.46 | 0.06 | 1110.21 | 521.41 | 4 | 2.83 | 11 | 3 | 4 | 232 | 4 | 48 | 4 | 4 | 40 | 60.02 |  |  | 4
60.04 | 5.6765 | 0.05693 | 0.9237 | 5.83 | 18.31 | 0.07 | 1110.57 | 521.58 | 4 | 2.83 | 11 | 3 | 4 | 232 | 4 | 48 | 4 | 4 | 40 | 60.04 |  |  | 4
60.1 | 5.641 | 0.065187 | 0.7484 | 5.67 | 18.38 | 0.03 | 1111.67 | 522.09 | 4 | 2.87 | 11 | 3 | 4 | 232 | 4 | 48 | 4 | 4 | 40 | 60.1 |  |  | 4
60.12 | 5.3869 | 0.063829 | 0.6482 | 5.41 | 18.43 | 0.03 | 1112.04 | 522.26 | 4 | 2.91 | 11 | 3 | 4 | 232 | 4 | 48 | 4 | 4 | 40 | 60.12 |  |  | 4
60.14 | 4.7626 | 0.064014 | 0.8079 | 5.1 | 18.42 | 0.04 | 1112.41 | 522.44 | 3 | 2.96 | 11 | 3 | *5 | 233 | 4 | 48 | 4 | 4 | 40 | 60.14 |  |  | 4
60.16 | 4.6991 | 0.068223 | 0.8341 | 4.87 | 18.41 | 0.08 | 1112.78 | 522.61 | 3 | 2.99 | 11 | 3 | *5 | 233 | 4 | 48 | 4 | 4 | 40 | 60.16 |  |  | 4
60.2 | 4.726 | 0.055149 | 1.0421 | 4.97 | 18.24 | 0.11 | 1113.51 | 522.95 | 4 | 2.95 | 11 | 3 | *4 | 234 | 4 | 48 | 4 | 4 | 40 | 60.2 |  |  | 4
60.22 | 4.9537 | 0.048554 | 0.9924 | 5.04 | 18.13 | 0.1 | 1113.87 | 523.11 | 4 | 2.92 | 11 | 3 | *4 | 234 | 4 | 48 | 4 | 4 | 40 | 60.22 |  |  | 4
60.26 | 5.0072 | 0.047342 | 0.9629 | 5.26 | 18.1 | 0.08 | 1114.6 | 523.45 | 4 | 2.88 | 11 | 3 | *4 | 234 | 4 | 48 | 4 | 4 | 40 | 60.26 |  |  | 4
60.28 | 5.3672 | 0.050317 | 0.8821 | 5.41 | 18.12 | 0.07 | 1114.96 | 523.61 | 4 | 2.86 | 11 | 3 | *4 | 234 | 4 | 48 | 4 | 4 | 40 | 60.28 |  |  | 4
60.3 | 5.3398 | 0.049751 | 0.7864 | 5.41 | 18.11 | 0.05 | 1115.32 | 523.78 | 4 | 2.86 | 11 | 3 | *4 | 234 | 4 | 48 | 4 | 4 | 40 | 60.3 |  |  | 4
60.32 | 5.0199 | 0.046741 | 0.7738 | 5.21 | 18.07 | 0.05 | 1115.68 | 523.94 | 4 | 2.88 | 11 | 3 | *4 | 234 | 4 | 48 | 4 | 4 | 40 | 60.32 |  |  | 4
60.34 | 4.7776 | 0.047543 | 0.8408 | 5.02 | 18.07 | 0.06 | 1116.04 | 524.11 | 4 | 2.91 | 11 | 3 | *4 | 234 | 4 | 48 | 4 | 4 | 40 | 60.34 |  |  | 4
60.36 | 4.7662 | 0.050775 | 0.9179 | 4.89 | 18.07 | 0.08 | 1116.4 | 524.27 | 4 | 2.93 | 11 | 3 | *4 | 234 | 4 | 48 | 4 | 4 | 40 | 60.36 |  |  | 4
60.38 | 4.5917 | 0.048418 | 0.8958 | 4.72 | 18.02 | 0.09 | 1116.77 | 524.44 | 4 | 2.95 | 11 | 3 | *4 | 234 | 4 | 48 | 4 | 4 | 40 | 60.38 |  |  | 4
60.4 | 4.2537 | 0.043378 | 0.9188 | 4.42 | 17.93 | 0.1 | 1117.12 | 524.6 | 3 | 2.99 | 12 | 4 | 5 | 235 | 5 | 49 | 5 | 5 | 50 | 60.4 |  |  | 5
60.48 | 4.2321 | 0.038662 | 0.9358 | 4.36 | 17.78 | 0.11 | 1118.55 | 525.24 | 3 | 2.98 | 12 | 4 | 5 | 235 | 5 | 49 | 5 | 5 | 50 | 60.48 |  |  | 5
60.5 | 4.1864 | 0.040921 | 0.9131 | 4.3 | 17.76 | 0.11 | 1118.9 | 525.4 | 3 | 2.99 | 12 | 4 | 5 | 235 | 5 | 49 | 5 | 5 | 50 | 60.5 |  |  | 5
60.52 | 3.934 | 0.037078 | 0.9512 | 4.11 | 17.71 | 0.12 | 1119.26 | 525.55 | 3 | 3.02 | 12 | 4 | 5 | 235 | 5 | 49 | 5 | 5 | 50 | 60.52 |  |  | 5
60.54 | 3.6452 | 0.035647 | 1.0114 | 3.91 | 17.71 | 0.16 | 1119.61 | 525.71 | 3 | 3.06 | 12 | 4 | 5 | 235 | 5 | 49 | 5 | 5 | 50 | 60.54 |  |  | 5
60.6 | 3.603 | 0.037669 | 1.0745 | 3.75 | 17.7 | 0.19 | 1120.67 | 526.19 | 3 | 3.1 | 12 | 4 | 5 | 235 | 5 | 49 | 5 | 5 | 50 | 60.6 |  |  | 5
60.64 | 3.6862 | 0.033327 | 1.119 | 3.82 | 17.61 | 0.19 | 1121.38 | 526.5 | 3 | 3.07 | 12 | 4 | 5 | 235 | 5 | 49 | 5 | 5 | 50 | 60.64 |  |  | 5
60.66 | 3.7281 | 0.03523 | 1.1269 | 4.02 | 17.61 | 0.17 | 1121.73 | 526.66 | 3 | 3.02 | 12 | 4 | 5 | 235 | 5 | 49 | 5 | 5 | 50 | 60.66 |  |  | 5
60.68 | 4.0052 | 0.036719 | 0.9836 | 4.06 | 17.69 | 0.14 | 1122.08 | 526.81 | 3 | 3.03 | 12 | 4 | 5 | 235 | 5 | 49 | 5 | 5 | 50 | 60.68 |  |  | 5
60.7 | 3.8245 | 0.039817 | 0.941 | 3.96 | 17.72 | 0.13 | 1122.44 | 526.97 | 3 | 3.06 | 12 | 4 | 5 | 235 | 5 | 49 | 5 | 5 | 50 | 60.7 |  |  | 5
60.72 | 3.4556 | 0.039853 | 1.0051 | 3.69 | 17.72 | 0.17 | 1122.79 | 527.13 | 3 | 3.12 | 12 | 4 | 5 | 235 | 5 | 49 | 5 | 5 | 50 | 60.72 |  |  | 5
60.8 | 3.5574 | 0.040552 | 1.082 | 3.7 | 17.72 | 0.19 | 1124.21 | 527.76 | 3 | 3.12 | 12 | 4 | 5 | 235 | 5 | 49 | 5 | 5 | 50 | 60.8 |  |  | 5
60.86 | 3.5687 | 0.030209 | 0.9503 | 3.69 | 17.39 | 0.15 | 1125.26 | 528.22 | 3 | 3.07 | 12 | 4 | 5 | 235 | 5 | 49 | 5 | 5 | 50 | 60.86 |  |  | 5
60.88 | 3.4207 | 0.028955 | 0.9635 | 3.58 | 17.37 | 0.16 | 1125.61 | 528.37 | 3 | 3.09 | 12 | 4 | 5 | 235 | 5 | 49 | 5 | 5 | 50 | 60.88 |  |  | 5
60.9 | 3.1531 | 0.029239 | 1.0705 | 3.45 | 17.38 | 0.19 | 1125.95 | 528.53 | 3 | 3.13 | 12 | 4 | 5 | 235 | 5 | 49 | 5 | 5 | 50 | 60.9 |  |  | 5
60.92 | 3.1441 | 0.032339 | 1.0886 | 3.35 | 17.39 | 0.23 | 1126.3 | 528.68 | 3 | 3.15 | 12 | 4 | 5 | 235 | 5 | 49 | 5 | 5 | 50 | 60.92 |  |  | 5
60.94 | 3.0842 | 0.030317 | 1.1542 | 3.31 | 17.4 | 0.27 | 1126.65 | 528.83 | 3 | 3.17 | 12 | 4 | 5 | 235 | 5 | 49 | 5 | 5 | 50 | 60.94 |  |  | 5
60.96 | 2.9797 | 0.030488 | 1.2935 | 3.26 | 17.34 | 0.31 | 1127 | 528.98 | 3 | 3.17 | 12 | 4 | 5 | 235 | 5 | 49 | 5 | 5 | 50 | 60.96 |  |  | 5
60.98 | 2.96 | 0.028501 | 1.3018 | 3.18 | 17.31 | 0.35 | 1127.34 | 529.13 | 3 | 3.19 | 12 | 4 | 5 | 235 | 5 | 49 | 5 | 5 | 50 | 60.98 |  |  | 5
61.06 | 2.9754 | 0.029869 | 1.324 | 3.2 | 17.33 | 0.35 | 1128.73 | 529.73 | 3 | 3.19 | 12 | 4 | 5 | 235 | 5 | 49 | 5 | 5 | 50 | 61.06 |  |  | 5
61.1 | 3.1943 | 0.033572 | 1.3572 | 3.4 | 17.49 | 0.33 | 1129.42 | 530.03 | 3 | 3.16 | 12 | 4 | 5 | 235 | 5 | 49 | 5 | 5 | 50 | 61.1 |  |  | 5
61.12 | 3.2549 | 0.036234 | 1.346 | 3.63 | 17.68 | 0.28 | 1129.78 | 530.19 | 3 | 3.13 | 12 | 4 | 5 | 235 | 5 | 49 | 5 | 5 | 50 | 61.12 |  |  | 5
61.14 | 3.6659 | 0.045461 | 1.1958 | 3.77 | 17.84 | 0.23 | 1130.13 | 530.35 | 3 | 3.12 | 12 | 4 | 5 | 235 | 5 | 49 | 5 | 5 | 50 | 61.14 |  |  | 5
61.16 | 3.6729 | 0.048805 | 1.1035 | 3.79 | 17.97 | 0.21 | 1130.49 | 530.51 | 3 | 3.14 | 12 | 4 | 5 | 235 | 5 | 49 | 5 | 5 | 50 | 61.16 |  |  | 5
61.18 | 3.3402 | 0.052151 | 1.1454 | 3.68 | 18.01 | 0.22 | 1130.85 | 530.68 | 3 | 3.18 | 12 | 4 | 5 | 235 | 5 | 49 | 5 | 5 | 50 | 61.18 |  |  | 5
61.22 | 3.907 | 0.049045 | 1.2604 | 4.04 | 18 | 0.22 | 1131.57 | 531.01 | 3 | 3.09 | 12 | 4 | 5 | 235 | 5 | 49 | 5 | 5 | 50 | 61.22 |  |  | 5
61.24 | 4.1481 | 0.045456 | 1.1915 | 4.55 | 17.97 | 0.16 | 1131.93 | 531.17 | 3 | 2.98 | 12 | 4 | 5 | 235 | 5 | 49 | 5 | 5 | 50 | 61.24 |  |  | 5
61.26 | 4.9132 | 0.042725 | 1.0085 | 4.96 | 17.95 | 0.11 | 1132.29 | 531.33 | 4 | 2.91 | 12 | 4 | *4 | 236 | 5 | 49 | 5 | 5 | 50 | 61.26 |  |  | 5
61.28 | 5.2016 | 0.042837 | 0.8811 | 5.4 | 17.95 | 0.07 | 1132.65 | 531.49 | 4 | 2.84 | 12 | 4 | *4 | 236 | 5 | 49 | 5 | 5 | 50 | 61.28 |  |  | 5
61.3 | 5.526 | 0.042279 | 0.8408 | 5.67 | 17.98 | 0.05 | 1133.01 | 531.66 | 4 | 2.81 | 12 | 4 | *4 | 236 | 5 | 49 | 5 | 5 | 50 | 61.3 |  |  | 5
61.32 | 5.7691 | 0.044409 | 0.8043 | 5.82 | 18.03 | 0.04 | 1133.37 | 531.82 | 4 | 2.8 | 12 | 4 | *4 | 236 | 5 | 49 | 5 | 5 | 50 | 61.32 |  |  | 5
61.34 | 5.668 | 0.046912 | 0.7873 | 5.77 | 18.13 | 0.04 | 1133.73 | 531.99 | 4 | 2.82 | 12 | 4 | *4 | 236 | 5 | 49 | 5 | 5 | 50 | 61.34 |  |  | 5
61.36 | 5.402 | 0.055012 | 0.7821 | 5.51 | 18.19 | 0.05 | 1134.1 | 532.16 | 4 | 2.87 | 12 | 4 | *4 | 236 | 5 | 49 | 5 | 5 | 50 | 61.36 |  |  | 5
61.38 | 4.9611 | 0.054696 | 0.87 | 5.14 | 18.22 | 0.06 | 1134.46 | 532.32 | 4 | 2.93 | 12 | 4 | *4 | 236 | 5 | 49 | 5 | 5 | 50 | 61.38 |  |  | 5
61.4 | 4.5476 | 0.054014 | 0.9348 | 4.74 | 18.14 | 0.1 | 1134.83 | 532.49 | 3 | 2.98 | 12 | 4 | 5 | 237 | 5 | 49 | 5 | 5 | 50 | 61.4 |  |  | 5
61.46 | 4.247 | 0.040976 | 1.1145 | 4.4 | 17.86 | 0.16 | 1135.9 | 532.98 | 3 | 2.99 | 12 | 4 | 5 | 237 | 5 | 49 | 5 | 5 | 50 | 61.46 |  |  | 5
61.48 | 4.1278 | 0.038767 | 1.1141 | 4.37 | 17.8 | 0.16 | 1136.26 | 533.14 | 3 | 2.99 | 12 | 4 | 5 | 237 | 5 | 49 | 5 | 5 | 50 | 61.48 |  |  | 5
61.52 |  |  |  | 4.33 | 17.77 | 0.16 | 1136.97 | 533.46 | 3 | 2.99 | 12 | 4 | 5 | 237 | 5 | 49 | 5 | 5 | 50 | 61.52 |  |  | 5
61.54 |  |  |  | 2.9 | 17.13 | 0.07 | 1137.31 | 533.61 | 3 | 3.26 | 12 | 4 | 5 | 237 | 5 | 49 | 5 | 5 | 50 | 61.54 |  |  | 5
61.56 |  |  |  | 0 | 17 | 0 | 1137.65 | 533.75 | 0 | 0 | 12 | 4 | 5 | 237 | 5 | 49 | 5 | 5 | 50 | 61.56 |  |  | 5
61.58 |  |  |  | 0 | 17 | 0 | 1137.99 | 533.89 | 0 | 0 | 12 | 4 | 5 | 237 | 5 | 49 | 5 | 5 | 50 | 61.58 |  |  | 5
61.6 |  |  |  | 0 | 17 | 0 | 1138.33 | 534.04 | 0 | 0 | 12 | 4 | 5 | 237 | 5 | 49 | 5 | 5 | 50 | 61.6 |  |  | 5
61.62 |  |  |  | 0 | 17 | 0 | 1138.67 | 534.18 | 0 | 0 | 12 | 4 | 5 | 237 | 5 | 49 | 5 | 5 | 50 | 61.62 |  |  | 5
61.64 |  |  |  | 0 | 17 | 0 | 1139.01 | 534.32 | 0 | 0 | 12 | 4 | 5 | 237 | 5 | 49 | 5 | 5 | 50 | 61.64 |  |  | 5
61.66 |  |  |  | 0 | 17 | 0 | 1139.35 | 534.47 | 0 | 0 | 12 | 4 | 5 | 237 | 5 | 49 | 5 | 5 | 50 | 61.66 |  |  | 5
61.72 |  |  |  | 2.08 | 17.06 | -0.54 | 1140.33 | 534.86 | 3 | 3.64 | 12 | 4 | 5 | 237 | 5 | 49 | 5 | 5 | 50 | 61.72 |  |  | 5
61.76 |  |  |  | 2.37 | 17.35 | -0.07 | 1141.02 | 535.15 | 3 | 3.52 | 12 | 4 | 5 | 237 | 5 | 49 | 5 | 5 | 50 | 61.76 |  |  | 5
61.78 |  |  |  | 2.59 | 17.53 | 0.08 | 1141.37 | 535.31 | 3 | 3.45 | 12 | 4 | 5 | 237 | 5 | 49 | 5 | 5 | 50 | 61.78 |  |  | 5
61.8 |  |  |  | 2.73 | 17.69 | 0.12 | 1141.72 | 535.47 | 3 | 3.42 | 12 | 4 | 5 | 237 | 5 | 49 | 5 | 5 | 50 | 61.8 |  |  | 5
61.82 |  |  |  | 2.98 | 17.76 | 0.14 | 1142.08 | 535.63 | 3 | 3.34 | 12 | 4 | 5 | 237 | 5 | 49 | 5 | 5 | 50 | 61.82 |  |  | 5
61.84 |  |  |  | 3.15 | 17.77 | 0.14 | 1142.43 | 535.78 | 3 | 3.29 | 12 | 4 | 5 | 237 | 5 | 49 | 5 | 5 | 50 | 61.84 |  |  | 5
61.86 |  |  |  | 3.23 | 17.71 | 0.16 | 1142.79 | 535.94 | 3 | 3.25 | 12 | 4 | 5 | 237 | 5 | 49 | 5 | 5 | 50 | 61.86 |  |  | 5
61.88 |  |  |  | 3.13 | 17.64 | 0.23 | 1143.14 | 536.1 | 3 | 3.27 | 12 | 4 | 5 | 237 | 5 | 49 | 5 | 5 | 50 | 61.88 |  |  | 5
61.96 | 3.0569 | 0.044238 | 1.5184 | 3.36 | 17.83 | 0.39 | 1144.56 | 536.73 | 3 | 3.24 | 12 | 4 | 5 | 237 | 5 | 49 | 5 | 5 | 50 | 61.96 |  |  | 5
61.98 | 3.2488 | 0.045608 | 1.4934 | 3.51 | 17.87 | 0.37 | 1144.92 | 536.89 | 3 | 3.2 | 12 | 4 | 5 | 237 | 5 | 49 | 5 | 5 | 50 | 61.98 |  |  | 5
62 | 3.3344 | 0.048294 | 1.4602 | 3.55 | 17.92 | 0.33 | 1145.28 | 537.06 | 3 | 3.2 | 12 | 4 | 5 | 237 | 5 | 49 | 5 | 5 | 50 | 62 |  |  | 5
62.02 | 3.2267 | 0.049237 | 1.2753 | 3.41 | 17.9 | 0.31 | 1145.64 | 537.22 | 3 | 3.24 | 12 | 4 | 5 | 237 | 5 | 49 | 5 | 5 | 50 | 62.02 |  |  | 5
62.06 | 2.9015 | 0.043358 | 1.4686 | 3.14 | 17.78 | 0.37 | 1146.35 | 537.54 | 3 | 3.3 | 12 | 4 | 5 | 237 | 5 | 49 | 5 | 5 | 50 | 62.06 |  |  | 5
62.08 | 2.825 | 0.043344 | 1.3344 | 3.11 | 17.85 | 0.4 | 1146.7 | 537.7 | 3 | 3.32 | 12 | 4 | 5 | 237 | 5 | 49 | 5 | 5 | 50 | 62.08 |  |  | 5
62.1 | 2.7573 | 0.054161 | 1.3693 | 2.99 | 17.94 | 0.43 | 1147.06 | 537.86 | 3 | 3.38 | 12 | 4 | 5 | 237 | 5 | 49 | 5 | 5 | 50 | 62.1 |  |  | 5
62.12 | 2.538 | 0.056488 | 1.5129 | 2.86 | 18.09 | 0.51 | 1147.43 | 538.03 | 3 | 3.45 | 12 | 4 | 5 | 237 | 5 | 49 | 5 | 5 | 50 | 62.12 |  |  | 5
62.16 | 2.8098 | 0.083679 | 1.772 | 3.51 | 18.47 | 0.47 | 1148.16 | 538.37 | 3 | 3.32 | 12 | 4 | 5 | 237 | 5 | 49 | 5 | 5 | 50 | 62.16 |  |  | 5
62.18 | 4.3103 | 0.079237 | 1.8001 | 5.07 | 18.64 | 0.24 | 1148.53 | 538.55 | 3 | 3.02 | 12 | 4 | 5 | 237 | 5 | 49 | 5 | 5 | 50 | 62.18 |  |  | 5
62.2 | 7.1642 | 0.074476 | 1.0781 | 7.45 | 18.77 | 0.05 | 1148.91 | 538.73 | 4 | 2.74 | 12 | 4 | *4 | 238 | 4 | 50 | 4 | 4 | 40 | 62.2 |  |  | 4
62.22 | 10.3333 | 0.080967 | -0.0947 | 9.46 | 18.94 | -0.05 | 1149.29 | 538.91 | 4 | 2.59 | 12 | 4 | *3 | 239 | 4 | 50 | 4 | 4 | 40 | 62.22 |  |  | 4
62.24 | 10.7337 | 0.09584 | -0.2817 | 11.01 | 19.33 | -0.1 | 1149.67 | 539.1 | 5 | 2.55 | 12 | 4 | *3 | 239 | 4 | 50 | 4 | 4 | 40 | 62.24 |  |  | 4
62.26 | 12.1908 | 0.15825 | -0.7673 | 11.83 | 19.67 | -0.12 | 1150.07 | 539.3 | 4 | 2.56 | 12 | 4 | *3 | 239 | 4 | 50 | 4 | 4 | 40 | 62.26 |  |  | 4
62.28 | 12.9327 | 0.18578 | -0.8355 | 12.65 | 19.86 | -0.12 | 1150.46 | 539.5 | 4 | 2.55 | 12 | 4 | *3 | 239 | 4 | 50 | 4 | 4 | 40 | 62.28 |  |  | 4
62.3 | 13.3129 | 0.16272 | -0.8629 | 11.92 | 19.84 | -0.14 | 1150.86 | 539.7 | 4 | 2.59 | 12 | 4 | *3 | 239 | 4 | 50 | 4 | 4 | 40 | 62.3 |  |  | 4
62.32 | 10.0213 | 0.15867 | -0.8721 | 10.59 | 19.8 | -0.16 | 1151.26 | 539.9 | 4 | 2.67 | 12 | 4 | *4 | 240 | 4 | 50 | 4 | 4 | 40 | 62.32 |  |  | 4
62.34 | 8.951 | 0.18719 | -0.8848 | 8.45 | 19.78 | -0.2 | 1151.65 | 540.1 | 4 | 2.84 | 12 | 4 | *4 | 240 | 4 | 50 | 4 | 4 | 40 | 62.34 |  |  | 4
62.36 | 6.9132 | 0.19598 | -0.8657 | 6.75 | 19.81 | -0.26 | 1152.05 | 540.3 | 3 | 3.03 | 12 | 4 | *5 | 241 | 4 | 50 | 4 | 4 | 40 | 62.36 |  |  | 4
62.38 | 4.8845 | 0.21364 | -0.7043 | 5.14 | 19.74 | -0.31 | 1152.44 | 540.5 | 3 | 3.24 | 12 | 4 | *5 | 241 | 4 | 50 | 4 | 4 | 40 | 62.38 |  |  | 4
62.42 | 5.8662 | 0.16815 | 0.2509 | 5.27 | 19.63 | -0.15 | 1153.23 | 540.89 | 3 | 3.19 | 12 | 4 | *5 | 241 | 4 | 50 | 4 | 4 | 40 | 62.42 |  |  | 4
62.44 | 5.9613 | 0.18005 | -0.0095 | 6.11 | 19.68 | -0.11 | 1153.62 | 541.09 | 3 | 3.08 | 12 | 4 | *5 | 241 | 4 | 50 | 4 | 4 | 40 | 62.44 |  |  | 4
62.46 | 6.4639 | 0.20567 | -0.0596 | 6.31 | 19.85 | -0.11 | 1154.02 | 541.29 | 3 | 3.09 | 12 | 4 | *5 | 241 | 4 | 50 | 4 | 4 | 40 | 62.46 |  |  | 4
62.48 | 6.4968 | 0.24908 | 0.1362 | 6.94 | 20.03 | -0.1 | 1154.42 | 541.49 | 3 | 3.05 | 12 | 4 | *5 | 241 | 4 | 50 | 4 | 4 | 40 | 62.48 |  |  | 4
62.5 | 7.8476 | 0.26095 | -0.0391 | 7.78 | 20.11 | -0.1 | 1154.82 | 541.7 | 3 | 2.98 | 12 | 4 | *5 | 241 | 4 | 50 | 4 | 4 | 40 | 62.5 |  |  | 4
62.52 | 9.0429 | 0.23126 | -0.3123 | 8.51 | 20.04 | -0.12 | 1155.22 | 541.9 | 3 | 2.89 | 12 | 4 | *4 | 242 | 4 | 50 | 4 | 4 | 40 | 62.52 |  |  | 4
62.54 | 8.7801 | 0.18562 | -0.4061 | 8.52 | 19.81 | -0.13 | 1155.62 | 542.1 | 4 | 2.84 | 12 | 4 | *4 | 242 | 4 | 50 | 4 | 4 | 40 | 62.54 |  |  | 4
62.56 | 7.9474 | 0.13396 | -0.2954 | 8.11 | 19.55 | -0.12 | 1156.01 | 542.3 | 4 | 2.83 | 12 | 4 | *4 | 242 | 4 | 50 | 4 | 4 | 40 | 62.56 |  |  | 4
62.6 | 9.9747 | 0.15884 | 0.6252 | 10.26 | 19.73 | -0.02 | 1156.8 | 542.69 | 4 | 2.68 | 12 | 4 | *4 | 242 | 4 | 50 | 4 | 4 | 40 | 62.6 |  |  | 4
62.62 | 12.8068 | 0.19645 | 0.6152 | 12.79 | 19.93 | -0.04 | 1157.19 | 542.89 | 4 | 2.56 | 12 | 4 | *3 | 243 | 4 | 50 | 4 | 4 | 40 | 62.62 |  |  | 4
62.64 | 15.4767 | 0.18092 | -0.6363 | 14.41 | 20 | -0.07 | 1157.59 | 543.1 | 5 | 2.49 | 12 | 4 | *3 | 243 | 4 | 50 | 4 | 4 | 40 | 62.64 |  |  | 4
62.66 | 15.0974 | 0.17078 | -0.7414 | 13.93 | 19.93 | -0.1 | 1157.99 | 543.3 | 5 | 2.5 | 12 | 4 | *3 | 243 | 4 | 50 | 4 | 4 | 40 | 62.66 |  |  | 4
62.68 | 11.6379 | 0.16804 | -0.7625 | 11.64 | 19.91 | -0.13 | 1158.39 | 543.5 | 4 | 2.63 | 12 | 4 | *4 | 244 | 4 | 50 | 4 | 4 | 40 | 62.68 |  |  | 4
62.7 | 8.6067 | 0.20417 | -0.5826 | 9.09 | 19.94 | -0.14 | 1158.79 | 543.7 | 4 | 2.82 | 12 | 4 | *4 | 244 | 4 | 50 | 4 | 4 | 40 | 62.7 |  |  | 4
62.72 | 7.3485 | 0.23093 | -0.2409 | 7.48 | 19.89 | -0.12 | 1159.19 | 543.9 | 3 | 2.96 | 12 | 4 | *5 | 245 | 4 | 50 | 4 | 4 | 40 | 62.72 |  |  | 4
62.76 | 7.5207 | 0.1941 | 0.6366 | 7.31 | 19.69 | -0.07 | 1159.98 | 544.3 | 3 | 2.94 | 12 | 4 | *4 | 246 | 4 | 50 | 4 | 4 | 40 | 62.76 |  |  | 4
62.78 | 7.6845 | 0.14521 | -0.3141 | 7.44 | 19.59 | -0.12 | 1160.37 | 544.5 | 3 | 2.91 | 12 | 4 | *4 | 246 | 4 | 50 | 4 | 4 | 40 | 62.78 |  |  | 4
62.8 | 7.1867 | 0.13986 | -0.6867 | 6.51 | 19.37 | -0.22 | 1160.76 | 544.69 | 3 | 2.97 | 12 | 4 | *5 | 247 | 4 | 50 | 4 | 4 | 40 | 62.8 |  |  | 4
62.82 | 4.9964 | 0.12723 | -0.6682 | 5.17 | 19.19 | -0.25 | 1161.14 | 544.88 | 3 | 3.12 | 12 | 4 | *5 | 247 | 4 | 50 | 4 | 4 | 40 | 62.82 |  |  | 4
62.88 | 6.3426 | 0.13913 | 0.7625 | 7.82 | 19.43 | -0.03 | 1162.29 | 545.44 | 4 | 2.83 | 12 | 4 | *4 | 248 | 4 | 50 | 4 | 4 | 40 | 62.88 |  |  | 4
62.9 | 12.7669 | 0.16299 | -0.1918 | 10.84 | 19.82 | -0.05 | 1162.69 | 545.64 | 4 | 2.66 | 12 | 4 | *4 | 248 | 4 | 50 | 4 | 4 | 40 | 62.9 |  |  | 4
62.92 | 13.3263 | 0.21246 | -0.2021 | 13.81 | 20.08 | -0.07 | 1163.09 | 545.85 | 4 | 2.54 | 12 | 4 | *3 | 249 | 4 | 50 | 4 | 4 | 40 | 62.92 |  |  | 4
62.94 | 15.4906 | 0.22005 | -0.336 | 14.72 | 20.24 | -0.07 | 1163.5 | 546.05 | 4 | 2.52 | 12 | 4 | *3 | 249 | 4 | 50 | 4 | 4 | 40 | 62.94 |  |  | 4
62.96 | 15.5385 | 0.2387 | -0.3943 | 13.15 | 20.17 | -0.08 | 1163.9 | 546.26 | 4 | 2.59 | 12 | 4 | *3 | 249 | 4 | 50 | 4 | 4 | 40 | 62.96 |  |  | 4
62.98 | 8.6426 | 0.19304 | -0.3981 | 10.51 | 20.02 | -0.09 | 1164.3 | 546.47 | 4 | 2.73 | 12 | 4 | *4 | 250 | 4 | 50 | 4 | 4 | 40 | 62.98 |  |  | 4
63 | 7.467 | 0.18776 | 0.2382 | 7.8 | 19.8 | -0.08 | 1164.7 | 546.67 | 3 | 2.91 | 12 | 4 | *4 | 250 | 4 | 50 | 4 | 4 | 40 | 63 |  |  | 4
63.02 | 7.2092 | 0.18543 | 0.5064 | 7.26 | 19.76 | -0.01 | 1165.09 | 546.86 | 3 | 2.96 | 12 | 4 | *5 | 251 | 4 | 50 | 4 | 4 | 40 | 63.02 |  |  | 4
63.04 | 6.7799 | 0.18553 | 0.8857 | 7.06 | 19.81 | 0.02 | 1165.49 | 547.06 | 3 | 3 | 12 | 4 | *5 | 251 | 4 | 50 | 4 | 4 | 40 | 63.04 |  |  | 4
63.08 | 6.7627 | 0.22279 | 0.7516 | 6.72 | 19.91 | 0.04 | 1166.28 | 547.47 | 3 | 3.06 | 12 | 4 | *5 | 251 | 4 | 50 | 4 | 4 | 40 | 63.08 |  |  | 4
63.1 | 6.1573 | 0.21178 | 0.8246 | 6.5 | 19.89 | 0.03 | 1166.68 | 547.67 | 3 | 3.08 | 12 | 4 | *5 | 251 | 4 | 50 | 4 | 4 | 40 | 63.1 |  |  | 4
63.14 | 7.8588 | 0.2099 | 0.5378 | 7.57 | 19.82 | 0 | 1167.47 | 548.07 | 3 | 2.94 | 12 | 4 | *4 | 252 | 4 | 50 | 4 | 4 | 40 | 63.14 |  |  | 4
63.16 | 8.3901 | 0.15715 | 0.4993 | 9.99 | 19.75 | -0.02 | 1167.87 | 548.27 | 4 | 2.71 | 12 | 4 | *4 | 252 | 4 | 50 | 4 | 4 | 40 | 63.16 |  |  | 4
63.18 | 13.4826 | 0.13264 | 0.1787 | 12.3 | 19.63 | -0.04 | 1168.26 | 548.47 | 5 | 2.53 | 13 | 1 | *3 | 253 | *3 | 51 | 2 | 2 | 20 | 63.18 |  |  | 2
63.2 | 14.9309 | 0.13 | -0.2451 | 15.5 | 19.59 | -0.06 | 1168.65 | 548.66 | 5 | 2.36 | 13 | 1 | *3 | 253 | *3 | 51 | 2 | 2 | 20 | 63.2 |  |  | 2
63.22 | 18.2783 | 0.1122 | -0.822 | 17.54 | 19.51 | -0.08 | 1169.04 | 548.86 | 5 | 2.24 | 13 | 1 | *2 | 254 | 2 | 52 | 2 | 2 | 20 | 63.22 |  |  | 2
63.24 | 19.8212 | 0.09326 | -0.9107 | 19.46 | 19.37 | -0.08 | 1169.43 | 549.05 | 5 | 2.11 | 13 | 1 | *2 | 254 | 2 | 52 | 2 | 2 | 20 | 63.24 |  |  | 2
63.26 | 20.8111 | 0.081869 | -0.9286 | 20.57 | 19.19 | -0.08 | 1169.82 | 549.24 | 6 | 2.02 | 13 | 1 | *1 | 255 | 2 | 52 | 2 | 2 | 20 | 63.26 |  |  | 2
63.28 | 21.6171 | 0.06538 | -0.862 | 21.64 | 19.06 | -0.07 | 1170.2 | 549.42 | 6 | 1.95 | 13 | 1 | *1 | 255 | 2 | 52 | 2 | 2 | 20 | 63.28 |  |  | 2
63.3 | 23.0033 | 0.064739 | -0.7789 | 22.86 | 18.94 | -0.07 | 1170.58 | 549.6 | 6 | 1.88 | 13 | 1 | *1 | 255 | 2 | 52 | 2 | 2 | 20 | 63.3 |  |  | 2
63.32 | 24.4331 | 0.057244 | -0.7483 | 25.45 | 18.91 | -0.06 | 1170.95 | 549.79 | 6 | 1.78 | 13 | 1 | *1 | 255 | 2 | 52 | 2 | 2 | 20 | 63.32 |  |  | 2
63.34 | 29.3638 | 0.054252 | -0.6854 | 28.14 | 18.84 | -0.05 | 1171.33 | 549.97 | 6 | 1.69 | 13 | 1 | *1 | 255 | 2 | 52 | 2 | 2 | 20 | 63.34 |  |  | 2
63.36 | 31.0374 | 0.048573 | -0.5856 | 30.58 | 18.76 | -0.04 | 1171.71 | 550.14 | 6 | 1.61 | 13 | 1 | *1 | 255 | 2 | 52 | 2 | 2 | 20 | 63.36 |  |  | 2
63.38 | 31.7042 | 0.042259 | -0.5288 | 30.86 | 18.61 | -0.04 | 1172.08 | 550.32 | 6 | 1.58 | 13 | 1 | *1 | 255 | 2 | 52 | 2 | 2 | 20 | 63.38 |  |  | 2
63.42 | 33.6679 | 0.037393 | -0.192 | 34.91 | 18.49 | -0.03 | 1172.82 | 550.67 | 6 | 1.47 | 13 | 1 | *1 | 255 | 2 | 52 | 2 | 2 | 20 | 63.42 |  |  | 2
63.44 | 41.0809 | 0.036765 | -0.1568 | 38.79 | 18.64 | -0.02 | 1173.19 | 550.85 | 6 | 1.41 | 13 | 1 | *1 | 255 | 2 | 52 | 2 | 2 | 20 | 63.44 |  |  | 2
63.46 | 41.7205 | 0.046737 | -0.18 | 41.83 | 18.96 | -0.02 | 1173.57 | 551.03 | 6 | 1.38 | 13 | 1 | *1 | 255 | 2 | 52 | 2 | 2 | 20 | 63.46 |  |  | 2
63.48 | 42.7925 | 0.071263 | -0.2103 | 42.72 | 19.68 | -0.02 | 1173.96 | 551.23 | 6 | 1.48 | 13 | 1 | *1 | 255 | 2 | 52 | 2 | 2 | 20 | 63.48 |  |  | 2
63.5 | 43.7406 | 0.17008 | -0.1463 | 43.29 | 20.15 | -0.02 | 1174.37 | 551.43 | 6 | 1.58 | 13 | 1 | *1 | 255 | 2 | 52 | 2 | 2 | 20 | 63.5 |  |  | 2
63.54 | 43.5075 | 0.18761 | -0.0951 | 43.15 | 20.46 | -0.02 | 1175.19 | 551.86 | 6 | 1.66 | 13 | 1 | *1 | 255 | 2 | 52 | 2 | 2 | 20 | 63.54 |  |  | 2
63.58 | 44.0659 | 0.23589 | 0.0111 | 44.2 | 20.89 | -0.02 | 1176.01 | 552.29 | 6 | 1.75 | 13 | 1 | *1 | 255 | 2 | 52 | 2 | 2 | 20 | 63.58 |  |  | 2
63.6 | 46.0339 | 0.39306 | -0.1394 | 45.36 | 21.43 | -0.02 | 1176.44 | 552.53 | 6 | 1.89 | 13 | 1 | *1 | 255 | 2 | 52 | 2 | 2 | 20 | 63.6 |  |  | 2
63.62 | 46.1776 | 0.67111 | -0.9166 | 45.85 | 21.58 | -0.03 | 1176.87 | 552.76 | 6 | 2 | 13 | 1 | *1 | 255 | 2 | 52 | 2 | 2 | 20 | 63.62 |  |  | 2
63.64 | 45.7347 | 0.7389 | -0.989 | 45.27 | 21.58 | -0.04 | 1177.31 | 553 | 5 | 2.08 | 13 | 1 | *2 | 256 | 2 | 52 | 2 | 2 | 20 | 63.64 |  |  | 2
63.68 | 45.9645 | 0.77079 | -1.0185 | 45.28 | 21.58 | -0.04 | 1178.17 | 553.47 | 5 | 2.1 | 13 | 1 | *2 | 256 | 2 | 52 | 2 | 2 | 20 | 63.68 |  |  | 2
63.7 | 46.001 | 0.75286 | -1.0305 | 43.81 | 21.58 | -0.04 | 1178.6 | 553.7 | 5 | 2.12 | 13 | 1 | *2 | 256 | 2 | 52 | 2 | 2 | 20 | 63.7 |  |  | 2
63.72 | 40.0892 | 0.69835 | -1.0253 | 39.92 | 21.58 | -0.04 | 1179.03 | 553.94 | 5 | 2.13 | 13 | 1 | *2 | 256 | 2 | 52 | 2 | 2 | 20 | 63.72 |  |  | 2
63.74 | 34.2719 | 0.46043 | -1.0168 | 35.94 | 21.58 | -0.05 | 1179.46 | 554.17 | 5 | 2.16 | 13 | 1 | *2 | 256 | 2 | 52 | 2 | 2 | 20 | 63.74 |  |  | 2
63.78 | 34.6141 | 0.40548 | -1.0201 | 33.72 | 21.3 | -0.05 | 1180.32 | 554.64 | 5 | 2.13 | 13 | 1 | *2 | 256 | 2 | 52 | 2 | 2 | 20 | 63.78 |  |  | 2
63.8 | 33.062 | 0.42628 | -1.0205 | 33.02 | 21.3 | -0.05 | 1180.74 | 554.86 | 5 | 2.14 | 13 | 1 | *2 | 256 | 2 | 52 | 2 | 2 | 20 | 63.8 |  |  | 2
63.82 | 31.9836 | 0.44984 | -1.0239 | 31.74 | 21.37 | -0.05 | 1181.17 | 555.1 | 5 | 2.2 | 13 | 1 | *2 | 256 | 2 | 52 | 2 | 2 | 20 | 63.82 |  |  | 2
63.86 | 33.4406 | 0.50628 | -1.0068 | 32.48 | 21.48 | -0.05 | 1182.03 | 555.56 | 5 | 2.22 | 13 | 1 | *2 | 256 | 2 | 52 | 2 | 2 | 20 | 63.86 |  |  | 2
63.88 | 33.8156 | 0.49938 | -1.0079 | 34.23 | 21.44 | -0.05 | 1182.46 | 555.79 | 5 | 2.16 | 13 | 1 | *2 | 256 | 2 | 52 | 2 | 2 | 20 | 63.88 |  |  | 2
63.9 | 36.0524 | 0.43463 | -1.0109 | 35.19 | 21.39 | -0.05 | 1182.89 | 556.03 | 5 | 2.11 | 13 | 1 | *2 | 256 | 2 | 52 | 2 | 2 | 20 | 63.9 |  |  | 2
63.92 | 36.3174 | 0.42458 | -1.0172 | 36.04 | 21.3 | -0.05 | 1183.31 | 556.26 | 5 | 2.06 | 13 | 1 | *2 | 256 | 2 | 52 | 2 | 2 | 20 | 63.92 |  |  | 2
63.94 | 36.3656 | 0.38556 | -1.0161 | 36.71 | 21.24 | -0.05 | 1183.74 | 556.48 | 6 | 2.03 | 13 | 1 | 1 | 257 | 1 | 53 | 1 | 1 | 10 | 63.94 |  |  | 1
63.96 |  |  |  | 37.63 | 21.25 | -0.04 | 1184.16 | 556.71 | 6 | 2.01 | 13 | 1 | 1 | 257 | 1 | 53 | 1 | 1 | 10 | 63.96 |  |  | 1
63.98 |  |  |  | 38.34 | 21.33 | -0.04 | 1184.59 | 556.94 | 6 | 2.02 | 13 | 1 | 1 | 257 | 1 | 53 | 1 | 1 | 10 | 63.98 |  |  | 1
64.06 |  |  |  | 0 | 17 | 0 | 1186.02 | 557.59 | 0 | 0 | 13 | 1 | 1 | 257 | 1 | 53 | 1 | 1 | 10 | 64.06 |  |  | 1
64.08 |  |  |  | 0 | 17 | 0 | 1186.36 | 557.74 | 0 | 0 | 13 | 1 | 1 | 257 | 1 | 53 | 1 | 1 | 10 | 64.08 |  |  | 1
64.1 |  |  |  | 0 | 17 | 0 | 1186.7 | 557.88 | 0 | 0 | 13 | 1 | 1 | 257 | 1 | 53 | 1 | 1 | 10 | 64.1 |  |  | 1
64.12 |  |  |  | 0 | 17 | 0 | 1187.04 | 558.03 | 0 | 0 | 13 | 1 | 1 | 257 | 1 | 53 | 1 | 1 | 10 | 64.12 |  |  | 1
64.52 |  |  |  | 43.35 | 20.46 | -0.03 | 1194.88 | 561.94 | 6 | 1.66 | 13 | 1 | 1 | 257 | 1 | 53 | 1 | 1 | 10 | 64.52 |  |  | 1
64.56 |  |  |  | 43.44 | 20.56 | -0.04 | 1195.7 | 562.37 | 6 | 1.69 | 13 | 1 | 1 | 257 | 1 | 53 | 1 | 1 | 10 | 64.56 |  |  | 1
64.58 |  |  |  | 43.28 | 20.6 | -0.04 | 1196.11 | 562.58 | 6 | 1.7 | 13 | 1 | 1 | 257 | 1 | 53 | 1 | 1 | 10 | 64.58 |  |  | 1
64.6 |  |  |  | 42.98 | 20.59 | -0.04 | 1196.53 | 562.8 | 6 | 1.71 | 13 | 1 | 1 | 257 | 1 | 53 | 1 | 1 | 10 | 64.6 |  |  | 1
64.64 |  |  |  | 43.39 | 20.82 | -0.04 | 1197.36 | 563.24 | 6 | 1.76 | 13 | 1 | 1 | 257 | 1 | 53 | 1 | 1 | 10 | 64.64 |  |  | 1
64.66 |  |  |  | 44.41 | 21.05 | -0.03 | 1197.78 | 563.46 | 6 | 1.81 | 13 | 1 | 1 | 257 | 1 | 53 | 1 | 1 | 10 | 64.66 |  |  | 1
64.68 |  |  |  | 44.86 | 21.19 | -0.03 | 1198.2 | 563.69 | 6 | 1.84 | 13 | 1 | 1 | 257 | 1 | 53 | 1 | 1 | 10 | 64.68 |  |  | 1
64.7 |  |  |  | 44.69 | 21.26 | -0.03 | 1198.63 | 563.92 | 6 | 1.86 | 13 | 1 | 1 | 257 | 1 | 53 | 1 | 1 | 10 | 64.7 |  |  | 1
64.72 | 44.088 | 0.35981 | -0.8849 | 44.04 | 21.27 | -0.04 | 1199.05 | 564.15 | 6 | 1.88 | 13 | 1 | 1 | 257 | 1 | 53 | 1 | 1 | 10 | 64.72 |  |  | 1
64.74 | 43.8829 | 0.37538 | -0.8936 | 43.18 | 21.27 | -0.04 | 1199.48 | 564.38 | 6 | 1.9 | 13 | 1 | 1 | 257 | 1 | 53 | 1 | 1 | 10 | 64.74 |  |  | 1
64.76 | 42.12 | 0.40693 | -0.9149 | 42.29 | 21.25 | -0.04 | 1199.9 | 564.61 | 6 | 1.91 | 13 | 1 | 1 | 257 | 1 | 53 | 1 | 1 | 10 | 64.76 |  |  | 1
64.78 | 41.3975 | 0.34724 | -0.9174 | 39.7 | 21.23 | -0.04 | 1200.33 | 564.83 | 6 | 1.97 | 13 | 1 | 1 | 257 | 1 | 53 | 1 | 1 | 10 | 64.78 |  |  | 1
64.8 | 36.1444 | 0.38753 | -0.9373 | 34.99 | 21.22 | -0.05 | 1200.75 | 565.06 | 5 | 2.08 | 13 | 1 | *2 | 258 | *2 | 54 | 1 | 1 | 10 | 64.8 |  |  | 1
64.82 | 27.9796 | 0.4396 | -0.9287 | 30.15 | 21.23 | -0.05 | 1201.18 | 565.29 | 5 | 2.22 | 13 | 1 | *2 | 258 | *2 | 54 | 1 | 1 | 10 | 64.82 |  |  | 1
64.86 | 28.9264 | 0.41378 | -0.8707 | 26.45 | 21.17 | -0.06 | 1202.02 | 565.75 | 5 | 2.32 | 13 | 1 | *3 | 259 | *2 | 54 | 1 | 1 | 10 | 64.86 |  |  | 1
64.88 | 24.0838 | 0.41225 | -0.9322 | 22.85 | 21.1 | -0.07 | 1202.45 | 565.97 | 5 | 2.41 | 13 | 1 | *3 | 259 | *2 | 54 | 1 | 1 | 10 | 64.88 |  |  | 1
64.9 | 16.0986 | 0.3986 | -0.9476 | 17.88 | 20.98 | -0.09 | 1202.87 | 566.2 | 4 | 2.56 | 13 | 1 | *3 | 259 | *2 | 54 | 1 | 1 | 10 | 64.9 |  |  | 1
64.94 | 17.5153 | 0.37554 | -0.1067 | 17.71 | 20.9 | -0.06 | 1203.7 | 566.64 | 4 | 2.55 | 13 | 1 | *3 | 259 | *2 | 54 | 1 | 1 | 10 | 64.94 |  |  | 1
64.96 | 21.8136 | 0.36011 | -0.0714 | 22.03 | 20.96 | -0.04 | 1204.12 | 566.86 | 5 | 2.4 | 13 | 1 | *3 | 259 | *2 | 54 | 1 | 1 | 10 | 64.96 |  |  | 1
64.98 | 26.9014 | 0.35702 | -0.5243 | 26.46 | 20.97 | -0.04 | 1204.54 | 567.09 | 5 | 2.27 | 13 | 1 | *2 | 260 | *2 | 54 | 1 | 1 | 10 | 64.98 |  |  | 1
65 | 30.8968 | 0.32219 | -0.6385 | 30.39 | 20.95 | -0.04 | 1204.96 | 567.31 | 5 | 2.13 | 13 | 1 | *2 | 260 | *2 | 54 | 1 | 1 | 10 | 65 |  |  | 1
65.02 | 33.7417 | 0.29252 | -0.6637 | 32.68 | 20.88 | -0.04 | 1205.38 | 567.53 | 6 | 2.05 | 13 | 1 | 1 | 261 | 1 | 55 | 1 | 1 | 10 | 65.02 |  |  | 1
65.04 | 33.7842 | 0.28119 | -0.6852 | 33.4 | 20.82 | -0.04 | 1205.79 | 567.75 | 6 | 2.01 | 13 | 1 | 1 | 261 | 1 | 55 | 1 | 1 | 10 | 65.04 |  |  | 1
65.08 | 35.6457 | 0.2465 | -0.6063 | 34.93 | 20.7 | -0.04 | 1206.62 | 568.19 | 6 | 1.93 | 13 | 1 | 1 | 261 | 1 | 55 | 1 | 1 | 10 | 65.08 |  |  | 1
65.1 | 36.4323 | 0.2347 | -0.5932 | 36.76 | 20.63 | -0.03 | 1207.03 | 568.4 | 6 | 1.87 | 13 | 1 | 1 | 261 | 1 | 55 | 1 | 1 | 10 | 65.1 |  |  | 1
65.12 | 38.5455 | 0.2106 | -0.5016 | 37.92 | 20.5 | -0.03 | 1207.44 | 568.62 | 6 | 1.81 | 13 | 1 | 1 | 261 | 1 | 55 | 1 | 1 | 10 | 65.12 |  |  | 1
65.14 | 39.0974 | 0.16769 | -0.4939 | 39.16 | 20.39 | -0.03 | 1207.85 | 568.83 | 6 | 1.75 | 13 | 1 | 1 | 261 | 1 | 55 | 1 | 1 | 10 | 65.14 |  |  | 1
65.16 | 40.1397 | 0.17241 | -0.4769 | 40.15 | 20.35 | -0.03 | 1208.26 | 569.04 | 6 | 1.71 | 13 | 1 | 1 | 261 | 1 | 55 | 1 | 1 | 10 | 65.16 |  |  | 1
65.18 | 41.5208 | 0.18698 | -0.509 | 40.7 | 20.42 | -0.03 | 1208.67 | 569.25 | 6 | 1.72 | 13 | 1 | 1 | 261 | 1 | 55 | 1 | 1 | 10 | 65.18 |  |  | 1
65.24 | 42.9173 | 0.33829 | -0.7335 | 41.75 | 21.18 | -0.03 | 1209.92 | 569.92 | 6 | 1.91 | 13 | 1 | 1 | 261 | 1 | 55 | 1 | 1 | 10 | 65.24 |  |  | 1
65.26 | 41.9761 | 0.41668 | -0.8485 | 41.58 | 21.2 | -0.04 | 1210.35 | 570.15 | 6 | 1.92 | 13 | 1 | 1 | 261 | 1 | 55 | 1 | 1 | 10 | 65.26 |  |  | 1
65.28 | 40.3451 | 0.33679 | -0.8934 | 39.23 | 21.14 | -0.04 | 1210.77 | 570.37 | 6 | 1.95 | 13 | 1 | 1 | 261 | 1 | 55 | 1 | 1 | 10 | 65.28 |  |  | 1
65.3 | 35.8915 | 0.30061 | -0.9327 | 36.8 | 20.88 | -0.04 | 1211.19 | 570.59 | 6 | 1.94 | 13 | 1 | 1 | 261 | 1 | 55 | 1 | 1 | 10 | 65.3 |  |  | 1
65.32 | 34.7312 | 0.22344 | -0.9392 | 32.32 | 20.64 | -0.05 | 1211.6 | 570.81 | 6 | 1.99 | 13 | 1 | 1 | 261 | 1 | 55 | 1 | 1 | 10 | 65.32 |  |  | 1
65.34 | 26.9176 | 0.20791 | -0.9812 | 29.16 | 20.45 | -0.06 | 1212.01 | 571.02 | 6 | 2.04 | 13 | 1 | 1 | 261 | 1 | 55 | 1 | 1 | 10 | 65.34 |  |  | 1
65.38 | 27.8737 | 0.20435 | -0.9471 | 28.22 | 20.39 | -0.06 | 1212.82 | 571.45 | 6 | 2.05 | 13 | 1 | 1 | 261 | 1 | 55 | 1 | 1 | 10 | 65.38 |  |  | 1
65.4 | 30.9433 | 0.20101 | -0.9295 | 30.87 | 20.42 | -0.05 | 1213.23 | 571.66 | 6 | 1.98 | 13 | 1 | 1 | 261 | 1 | 55 | 1 | 1 | 10 | 65.4 |  |  | 1
65.42 | 34.3499 | 0.20677 | -0.9272 | 33.57 | 20.46 | -0.05 | 1213.64 | 571.87 | 6 | 1.91 | 13 | 1 | 1 | 261 | 1 | 55 | 1 | 1 | 10 | 65.42 |  |  | 1
65.44 | 35.962 | 0.20928 | -0.9247 | 36.36 | 20.47 | -0.04 | 1214.05 | 572.09 | 6 | 1.84 | 13 | 1 | 1 | 261 | 1 | 55 | 1 | 1 | 10 | 65.44 |  |  | 1
65.46 | 39.3217 | 0.18752 | -0.8725 | 38.65 | 20.43 | -0.04 | 1214.46 | 572.3 | 6 | 1.77 | 13 | 1 | 1 | 261 | 1 | 55 | 1 | 1 | 10 | 65.46 |  |  | 1
65.48 | 41.1772 | 0.17608 | -0.8286 | 41.06 | 20.44 | -0.04 | 1214.87 | 572.51 | 6 | 1.72 | 13 | 1 | 1 | 261 | 1 | 55 | 1 | 1 | 10 | 65.48 |  |  | 1
65.5 | 43.1671 | 0.20147 | -0.7807 | 42.81 | 20.51 | -0.03 | 1215.28 | 572.72 | 6 | 1.7 | 13 | 1 | 1 | 261 | 1 | 55 | 1 | 1 | 10 | 65.5 |  |  | 1
65.52 | 44.5747 | 0.21497 | -0.8067 | 43.86 | 20.57 | -0.03 | 1215.69 | 572.94 | 6 | 1.69 | 13 | 1 | 1 | 261 | 1 | 55 | 1 | 1 | 10 | 65.52 |  |  | 1
65.54 | 44.3327 | 0.20217 | -0.8175 | 43.66 | 20.53 | -0.03 | 1216.1 | 573.15 | 6 | 1.69 | 13 | 1 | 1 | 261 | 1 | 55 | 1 | 1 | 10 | 65.54 |  |  | 1
65.56 | 42.5639 | 0.18455 | -0.87 | 41.98 | 20.43 | -0.04 | 1216.51 | 573.37 | 6 | 1.7 | 13 | 1 | 1 | 261 | 1 | 55 | 1 | 1 | 10 | 65.56 |  |  | 1
65.58 | 39.5711 | 0.17247 | -0.9199 | 40.07 | 20.34 | -0.04 | 1216.92 | 573.58 | 6 | 1.72 | 13 | 1 | 1 | 261 | 1 | 55 | 1 | 1 | 10 | 65.58 |  |  | 1
65.6 | 38.6064 | 0.16826 | -0.929 | 37.84 | 20.39 | -0.04 | 1217.32 | 573.79 | 6 | 1.78 | 13 | 1 | 1 | 261 | 1 | 55 | 1 | 1 | 10 | 65.6 |  |  | 1
65.62 | 35.8855 | 0.21531 | -0.9334 | 36.22 | 20.51 | -0.04 | 1217.73 | 574 | 6 | 1.86 | 13 | 1 | 1 | 261 | 1 | 55 | 1 | 1 | 10 | 65.62 |  |  | 1
65.64 | 34.7159 | 0.24204 | -0.9309 | 34.72 | 20.63 | -0.05 | 1218.15 | 574.22 | 6 | 1.93 | 13 | 1 | 1 | 261 | 1 | 55 | 1 | 1 | 10 | 65.64 |  |  | 1
65.68 | 34.8678 | 0.20027 | -0.8907 | 34.25 | 20.4 | -0.05 | 1218.97 | 574.65 | 6 | 1.88 | 13 | 1 | 1 | 261 | 1 | 55 | 1 | 1 | 10 | 65.68 |  |  | 1
65.7 | 34.3171 | 0.13507 | -0.899 | 33.9 | 20.14 | -0.05 | 1219.37 | 574.85 | 6 | 1.82 | 13 | 1 | 1 | 261 | 1 | 55 | 1 | 1 | 10 | 65.7 |  |  | 1
65.72 | 33.0714 | 0.13055 | -0.9255 | 32.85 | 19.87 | -0.05 | 1219.77 | 575.05 | 6 | 1.79 | 13 | 1 | 1 | 261 | 1 | 55 | 1 | 1 | 10 | 65.72 |  |  | 1
65.74 |  |  |  | 31.73 | 19.79 | -0.05 | 1220.16 | 575.25 | 6 | 1.8 | 13 | 1 | 1 | 261 | 1 | 55 | 1 | 1 | 10 | 65.74 |  |  | 1
65.8 |  |  |  | 30.88 | 19.73 | -0.05 | 1221.35 | 575.85 | 6 | 1.81 | 13 | 1 | 1 | 261 | 1 | 55 | 1 | 1 | 10 | 65.8 |  |  | 1
65.86 |  |  |  | 0 | 17 | 0 | 1222.47 | 576.38 | 0 | 0 | 13 | 1 | 1 | 261 | 1 | 55 | 1 | 1 | 10 | 65.86 |  |  | 1
65.88 |  |  |  | 0 | 17 | 0 | 1222.81 | 576.53 | 0 | 0 | 13 | 1 | 1 | 261 | 1 | 55 | 1 | 1 | 10 | 65.88 |  |  | 1
65.9 |  |  |  | 0 | 17 | 0 | 1223.15 | 576.67 | 0 | 0 | 13 | 1 | 1 | 261 | 1 | 55 | 1 | 1 | 10 | 65.9 |  |  | 1
65.92 |  |  |  | 0 | 17 | 0 | 1223.49 | 576.81 | 0 | 0 | 13 | 1 | 1 | 261 | 1 | 55 | 1 | 1 | 10 | 65.92 |  |  | 1
65.94 |  |  |  | 0 | 17 | 0 | 1223.83 | 576.96 | 0 | 0 | 13 | 1 | 1 | 261 | 1 | 55 | 1 | 1 | 10 | 65.94 |  |  | 1
65.96 |  |  |  | 0 | 17 | 0 | 1224.17 | 577.1 | 0 | 0 | 13 | 1 | 1 | 261 | 1 | 55 | 1 | 1 | 10 | 65.96 |  |  | 1
66.18 |  |  |  | 22.48 | 19.7 | -0.05 | 1228.32 | 579.09 | 5 | 2.1 | 13 | 1 | *2 | 262 | 1 | 55 | 1 | 1 | 10 | 66.18 |  |  | 1
66.2 |  |  |  | 21.99 | 19.5 | -0.07 | 1228.71 | 579.28 | 6 | 2.07 | 13 | 1 | *2 | 262 | 1 | 55 | 1 | 1 | 10 | 66.2 |  |  | 1
66.22 |  |  |  | 21.06 | 19.32 | -0.08 | 1229.09 | 579.47 | 6 | 2.07 | 13 | 1 | *2 | 262 | 1 | 55 | 1 | 1 | 10 | 66.22 |  |  | 1
66.3 |  |  |  | 21.59 | 18.57 | -0.08 | 1230.6 | 580.19 | 6 | 1.91 | 13 | 1 | *1 | 263 | 1 | 55 | 1 | 1 | 10 | 66.3 |  |  | 1
66.32 |  |  |  | 22.26 | 18.53 | -0.07 | 1230.97 | 580.37 | 6 | 1.88 | 13 | 1 | *1 | 263 | 1 | 55 | 1 | 1 | 10 | 66.32 |  |  | 1
66.34 |  |  |  | 22.67 | 18.54 | -0.07 | 1231.34 | 580.54 | 6 | 1.87 | 13 | 1 | *1 | 263 | 1 | 55 | 1 | 1 | 10 | 66.34 |  |  | 1
66.36 |  |  |  | 23.18 | 18.54 | -0.07 | 1231.71 | 580.72 | 6 | 1.85 | 13 | 1 | *1 | 263 | 1 | 55 | 1 | 1 | 10 | 66.36 |  |  | 1
66.38 |  |  |  | 23.85 | 18.54 | -0.06 | 1232.08 | 580.89 | 6 | 1.83 | 13 | 1 | *1 | 263 | 1 | 55 | 1 | 1 | 10 | 66.38 |  |  | 1
66.4 | 24.8968 | 0.042849 | -0.6648 | 24.79 | 18.57 | -0.06 | 1232.45 | 581.07 | 6 | 1.8 | 13 | 1 | *1 | 263 | 1 | 55 | 1 | 1 | 10 | 66.4 |  |  | 1
66.42 | 25.766 | 0.046643 | -0.5306 | 25.69 | 18.66 | -0.05 | 1232.83 | 581.25 | 6 | 1.78 | 13 | 1 | *1 | 263 | 1 | 55 | 1 | 1 | 10 | 66.42 |  |  | 1
66.44 | 26.7225 | 0.051434 | -0.3875 | 26.39 | 18.89 | -0.04 | 1233.2 | 581.43 | 6 | 1.79 | 13 | 1 | *1 | 263 | 1 | 55 | 1 | 1 | 10 | 66.44 |  |  | 1
66.46 | 26.9329 | 0.072233 | -0.369 | 27.06 | 19.18 | -0.04 | 1233.59 | 581.61 | 6 | 1.82 | 13 | 1 | *1 | 263 | 1 | 55 | 1 | 1 | 10 | 66.46 |  |  | 1
66.48 | 27.7474 | 0.094079 | -0.323 | 27.38 | 19.39 | -0.04 | 1233.97 | 581.81 | 6 | 1.85 | 13 | 1 | *1 | 263 | 1 | 55 | 1 | 1 | 10 | 66.48 |  |  | 1
66.5 | 27.6549 | 0.093405 | -0.2921 | 27.16 | 19.48 | -0.04 | 1234.36 | 582 | 6 | 1.88 | 13 | 1 | *1 | 263 | 1 | 55 | 1 | 1 | 10 | 66.5 |  |  | 1
66.52 | 26.2629 | 0.093705 | -0.3086 | 26.13 | 19.49 | -0.04 | 1234.75 | 582.19 | 6 | 1.92 | 13 | 1 | *1 | 263 | 1 | 55 | 1 | 1 | 10 | 66.52 |  |  | 1
66.54 | 24.6408 | 0.10156 | -0.2848 | 24.66 | 19.53 | -0.04 | 1235.14 | 582.39 | 6 | 1.98 | 13 | 1 | *1 | 263 | 1 | 55 | 1 | 1 | 10 | 66.54 |  |  | 1
66.56 | 23.2413 | 0.10786 | -0.2697 | 23.24 | 19.65 | -0.04 | 1235.54 | 582.58 | 6 | 2.06 | 13 | 1 | *2 | 264 | 1 | 55 | 1 | 1 | 10 | 66.56 |  |  | 1
66.6 | 23.6448 | 0.15109 | -0.1105 | 24.43 | 19.88 | -0.04 | 1236.33 | 582.99 | 6 | 2.07 | 13 | 1 | *2 | 264 | 1 | 55 | 1 | 1 | 10 | 66.6 |  |  | 1
66.62 | 27.7597 | 0.12994 | -0.2021 | 26.46 | 19.88 | -0.03 | 1236.73 | 583.19 | 6 | 2 | 13 | 1 | *1 | 265 | 1 | 55 | 1 | 1 | 10 | 66.62 |  |  | 1
66.64 | 28.078 | 0.12086 | -0.2638 | 28.19 | 19.77 | -0.04 | 1237.12 | 583.39 | 6 | 1.91 | 13 | 1 | *1 | 265 | 1 | 55 | 1 | 1 | 10 | 66.64 |  |  | 1
66.66 | 28.9418 | 0.10908 | -0.6311 | 28.68 | 19.73 | -0.04 | 1237.52 | 583.58 | 6 | 1.89 | 13 | 1 | *1 | 265 | 1 | 55 | 1 | 1 | 10 | 66.66 |  |  | 1
66.68 | 29.3762 | 0.11279 | -0.824 | 29.07 | 19.69 | -0.05 | 1237.91 | 583.78 | 6 | 1.87 | 13 | 1 | *1 | 265 | 1 | 55 | 1 | 1 | 10 | 66.68 |  |  | 1
66.7 | 29.3721 | 0.10944 | -0.9007 | 29.03 | 19.68 | -0.06 | 1238.31 | 583.98 | 6 | 1.87 | 13 | 1 | *1 | 265 | 1 | 55 | 1 | 1 | 10 | 66.7 |  |  | 1
66.72 | 28.8607 | 0.10472 | -0.9145 | 28.19 | 19.67 | -0.06 | 1238.7 | 584.18 | 6 | 1.89 | 13 | 1 | *1 | 265 | 1 | 55 | 1 | 1 | 10 | 66.72 |  |  | 1
66.74 | 26.8786 | 0.11325 | -0.902 | 27.28 | 19.82 | -0.06 | 1239.1 | 584.38 | 6 | 1.95 | 13 | 1 | *1 | 265 | 1 | 55 | 1 | 1 | 10 | 66.74 |  |  | 1
66.76 | 26.6366 | 0.15948 | -0.8928 | 26.23 | 19.97 | -0.06 | 1239.5 | 584.58 | 6 | 2.03 | 13 | 1 | *1 | 265 | 1 | 55 | 1 | 1 | 10 | 66.76 |  |  | 1
66.78 | 25.6686 | 0.16541 | -0.7383 | 25.79 | 20.19 | -0.06 | 1239.9 | 584.79 | 5 | 2.1 | 13 | 1 | *2 | 266 | *2 | 56 | 1 | 1 | 10 | 66.78 |  |  | 1
66.8 | 25.5474 | 0.20604 | -0.7272 | 25.3 | 20.39 | -0.06 | 1240.31 | 585 | 5 | 2.17 | 13 | 1 | *2 | 266 | *2 | 56 | 1 | 1 | 10 | 66.8 |  |  | 1
66.84 | 25.3817 | 0.28864 | -0.6524 | 24.92 | 20.67 | -0.06 | 1241.13 | 585.43 | 5 | 2.26 | 13 | 1 | *2 | 266 | *2 | 56 | 1 | 1 | 10 | 66.84 |  |  | 1
66.86 | 24.6958 | 0.26002 | -0.8069 | 23.18 | 20.61 | -0.07 | 1241.54 | 585.65 | 5 | 2.3 | 13 | 1 | *2 | 266 | *2 | 56 | 1 | 1 | 10 | 66.86 |  |  | 1
66.88 | 19.9305 | 0.24219 | -0.9447 | 21.12 | 20.43 | -0.08 | 1241.95 | 585.86 | 5 | 2.33 | 13 | 1 | *3 | 267 | *2 | 56 | 1 | 1 | 10 | 66.88 |  |  | 1
66.9 | 19.2683 | 0.20023 | -0.9481 | 18.66 | 20.23 | -0.09 | 1242.36 | 586.07 | 5 | 2.38 | 13 | 1 | *3 | 267 | *2 | 56 | 1 | 1 | 10 | 66.9 |  |  | 1
66.94 | 19.3607 | 0.1581 | -0.9168 | 19.97 | 19.99 | -0.08 | 1243.16 | 586.48 | 5 | 2.28 | 13 | 1 | *2 | 268 | *2 | 56 | 1 | 1 | 10 | 66.94 |  |  | 1
66.96 | 23.6487 | 0.15856 | -0.4571 | 23.37 | 20.07 | -0.06 | 1243.56 | 586.68 | 5 | 2.16 | 13 | 1 | *2 | 268 | *2 | 56 | 1 | 1 | 10 | 66.96 |  |  | 1
66.98 | 27.514 | 0.17889 | -0.6249 | 26.65 | 20.15 | -0.05 | 1243.96 | 586.89 | 6 | 2.06 | 13 | 1 | *2 | 268 | *2 | 56 | 1 | 1 | 10 | 66.98 |  |  | 1
67 | 29.1455 | 0.17266 | -0.6963 | 28.75 | 20.21 | -0.05 | 1244.37 | 587.1 | 6 | 2.01 | 13 | 1 | *1 | 269 | *2 | 56 | 1 | 1 | 10 | 67 |  |  | 1
67.02 | 30.0104 | 0.16849 | -0.7383 | 29.7 | 20.14 | -0.05 | 1244.77 | 587.3 | 6 | 1.96 | 13 | 1 | *1 | 269 | *2 | 56 | 1 | 1 | 10 | 67.02 |  |  | 1
67.04 | 30.3826 | 0.14504 | -0.6899 | 29.91 | 20.07 | -0.05 | 1245.17 | 587.51 | 6 | 1.94 | 13 | 1 | *1 | 269 | *2 | 56 | 1 | 1 | 10 | 67.04 |  |  | 1
67.08 | 30.3503 | 0.11522 | -0.5444 | 29.98 | 19.88 | -0.05 | 1245.97 | 587.91 | 6 | 1.89 | 13 | 1 | *1 | 269 | *2 | 56 | 1 | 1 | 10 | 67.08 |  |  | 1
67.1 | 30.2304 | 0.12644 | -0.7659 | 30.03 | 19.94 | -0.05 | 1246.37 | 588.12 | 6 | 1.9 | 13 | 1 | *1 | 269 | *2 | 56 | 1 | 1 | 10 | 67.1 |  |  | 1
67.12 | 29.929 | 0.1659 | -0.802 | 29.36 | 20.23 | -0.05 | 1246.77 | 588.32 | 6 | 1.99 | 13 | 1 | *1 | 269 | *2 | 56 | 1 | 1 | 10 | 67.12 |  |  | 1
67.14 | 28.4172 | 0.23493 | -0.8844 | 27.76 | 20.51 | -0.06 | 1247.18 | 588.54 | 5 | 2.12 | 13 | 1 | *2 | 270 | *2 | 56 | 1 | 1 | 10 | 67.14 |  |  | 1
67.16 | 25.4578 | 0.28581 | -0.9318 | 26.07 | 20.74 | -0.06 | 1247.6 | 588.76 | 5 | 2.24 | 13 | 1 | *2 | 270 | *2 | 56 | 1 | 1 | 10 | 67.16 |  |  | 1
67.18 | 24.8889 | 0.33056 | -0.9378 | 23.67 | 20.83 | -0.07 | 1248.01 | 588.98 | 5 | 2.34 | 13 | 1 | *3 | 271 | *3 | 57 | 1 | 1 | 10 | 67.18 |  |  | 1
67.2 | 21.223 | 0.33856 | -0.9406 | 21.03 | 20.85 | -0.08 | 1248.43 | 589.2 | 5 | 2.43 | 13 | 1 | *3 | 271 | *3 | 57 | 4 | 4 | 40 | 67.2 |  |  | 4
67.22 | 17.5379 | 0.33835 | -0.9024 | 17.86 | 20.79 | -0.09 | 1248.85 | 589.42 | 4 | 2.53 | 14 | 4 | *3 | 271 | *3 | 57 | 4 | 4 | 40 | 67.22 |  |  | 4
67.24 | 15.346 | 0.33876 | -0.8586 | 15.84 | 20.77 | -0.1 | 1249.26 | 589.64 | 4 | 2.62 | 14 | 4 | *4 | 272 | *3 | 57 | 4 | 4 | 40 | 67.24 |  |  | 4
67.28 | 16.4842 | 0.36329 | -0.8149 | 16.24 | 20.8 | -0.1 | 1250.09 | 590.08 | 4 | 2.61 | 14 | 4 | *4 | 272 | *3 | 57 | 4 | 4 | 40 | 67.28 |  |  | 4
67.3 | 17.5736 | 0.32848 | -0.7216 | 17.4 | 20.78 | -0.09 | 1250.51 | 590.29 | 4 | 2.55 | 14 | 4 | *3 | 273 | *3 | 57 | 4 | 4 | 40 | 67.3 |  |  | 4
67.32 | 18.6219 | 0.31983 | -0.8575 | 18.12 | 20.72 | -0.09 | 1250.92 | 590.51 | 4 | 2.51 | 14 | 4 | *3 | 273 | *3 | 57 | 4 | 4 | 40 | 67.32 |  |  | 4
67.34 | 18.654 | 0.29685 | -0.9047 | 17.92 | 20.62 | -0.09 | 1251.33 | 590.73 | 5 | 2.49 | 14 | 4 | *3 | 273 | *3 | 57 | 4 | 4 | 40 | 67.34 |  |  | 4
67.36 | 17.0407 | 0.25245 | -0.9843 | 16.6 | 20.49 | -0.11 | 1251.74 | 590.94 | 4 | 2.52 | 14 | 4 | *3 | 273 | *3 | 57 | 4 | 4 | 40 | 67.36 |  |  | 4
67.38 | 14.6798 | 0.25114 | -1.0058 | 13.69 | 20.34 | -0.13 | 1252.15 | 591.15 | 4 | 2.63 | 14 | 4 | *4 | 274 | 4 | 58 | 4 | 4 | 40 | 67.38 |  |  | 4
67.4 | 9.9527 | 0.24586 | -0.983 | 11.01 | 20.22 | -0.17 | 1252.56 | 591.36 | 4 | 2.77 | 14 | 4 | *4 | 274 | 4 | 58 | 4 | 4 | 40 | 67.4 |  |  | 4
67.42 | 9.0009 | 0.22872 | -0.9561 | 8.64 | 20.04 | -0.21 | 1252.96 | 591.57 | 3 | 2.92 | 14 | 4 | *4 | 274 | 4 | 58 | 4 | 4 | 40 | 67.42 |  |  | 4
67.44 | 7.5269 | 0.19865 | -0.8385 | 7.28 | 19.77 | -0.24 | 1253.35 | 591.77 | 3 | 3 | 14 | 4 | *5 | 275 | 4 | 58 | 4 | 4 | 40 | 67.44 |  |  | 4
67.46 | 5.8034 | 0.13434 | -0.5902 | 6.06 | 19.45 | -0.26 | 1253.74 | 591.96 | 3 | 3.08 | 14 | 4 | *5 | 275 | 4 | 58 | 4 | 4 | 40 | 67.46 |  |  | 4
67.48 | 5.1932 | 0.1217 | -0.2957 | 5.26 | 19.08 | -0.23 | 1254.12 | 592.14 | 3 | 3.13 | 14 | 4 | *5 | 275 | 4 | 58 | 4 | 4 | 40 | 67.48 |  |  | 4
67.5 | 4.9485 | 0.089004 | 0.1156 | 5.03 | 18.83 | -0.18 | 1254.5 | 592.32 | 3 | 3.12 | 14 | 4 | *5 | 275 | 4 | 58 | 4 | 4 | 40 | 67.5 |  |  | 4
67.52 | 4.9472 | 0.070347 | 0.1412 | 4.84 | 18.58 | -0.12 | 1254.87 | 592.5 | 3 | 3.1 | 14 | 4 | *5 | 275 | 4 | 58 | 4 | 4 | 40 | 67.52 |  |  | 4
67.54 | 4.5007 | 0.070205 | 0.4239 | 4.61 | 18.47 | -0.08 | 1255.24 | 592.67 | 3 | 3.12 | 14 | 4 | *5 | 275 | 4 | 58 | 4 | 4 | 40 | 67.54 |  |  | 4
67.56 | 4.1523 | 0.070472 | 0.5853 | 4.34 | 18.44 | -0.03 | 1255.61 | 592.85 | 3 | 3.17 | 14 | 4 | *5 | 275 | 4 | 58 | 4 | 4 | 40 | 67.56 |  |  | 4
67.6 | 4.0387 | 0.074956 | 0.7485 | 4.19 | 18.52 | 0.05 | 1256.35 | 593.19 | 3 | 3.22 | 14 | 4 | *5 | 275 | 4 | 58 | 4 | 4 | 40 | 67.6 |  |  | 4
67.64 | 4.3007 | 0.091568 | 1.0899 | 4.43 | 18.8 | 0.12 | 1257.1 | 593.55 | 3 | 3.22 | 14 | 4 | *5 | 275 | 4 | 58 | 4 | 4 | 40 | 67.64 |  |  | 4
67.66 | 4.3339 | 0.1108 | 1.1222 | 4.65 | 18.95 | 0.13 | 1257.48 | 593.73 | 3 | 3.21 | 14 | 4 | *5 | 275 | 4 | 58 | 4 | 4 | 40 | 67.66 |  |  | 4
67.68 | 4.6331 | 0.11922 | 1.1278 | 4.88 | 19.12 | 0.13 | 1257.86 | 593.92 | 3 | 3.2 | 14 | 4 | *5 | 275 | 4 | 58 | 4 | 4 | 40 | 67.68 |  |  | 4
67.7 | 4.995 | 0.13489 | 1.1192 | 5.17 | 19.23 | 0.13 | 1258.24 | 594.11 | 3 | 3.18 | 14 | 4 | *5 | 275 | 4 | 58 | 4 | 4 | 40 | 67.7 |  |  | 4
67.72 | 5.1966 | 0.14139 | 1.2361 | 5.68 | 19.38 | 0.12 | 1258.63 | 594.3 | 3 | 3.12 | 14 | 4 | *5 | 275 | 4 | 58 | 4 | 4 | 40 | 67.72 |  |  | 4
67.74 | 6.1398 | 0.15756 | 1.2051 | 6.32 | 19.5 | 0.1 | 1259.02 | 594.49 | 3 | 3.06 | 14 | 4 | *5 | 275 | 4 | 58 | 4 | 4 | 40 | 67.74 |  |  | 4
67.76 | 6.9462 | 0.16712 | 1.013 | 6.96 | 19.64 | 0.07 | 1259.41 | 594.69 | 3 | 3.01 | 14 | 4 | *5 | 275 | 4 | 58 | 4 | 4 | 40 | 67.76 |  |  | 4
67.78 | 7.1726 | 0.18498 | 0.9412 | 7.55 | 19.8 | 0.05 | 1259.81 | 594.89 | 3 | 2.98 | 14 | 4 | *5 | 275 | 4 | 58 | 4 | 4 | 40 | 67.78 |  |  | 4
67.8 | 7.9392 | 0.2178 | 0.9853 | 8.37 | 19.95 | 0.05 | 1260.21 | 595.09 | 3 | 2.93 | 14 | 4 | *4 | 276 | 4 | 58 | 4 | 4 | 40 | 67.8 |  |  | 4
67.82 | 9.3915 | 0.22489 | 1.0505 | 11.1 | 20.14 | 0.02 | 1260.61 | 595.3 | 4 | 2.75 | 14 | 4 | *4 | 276 | 4 | 58 | 4 | 4 | 40 | 67.82 |  |  | 4
67.84 | 15.4369 | 0.22889 | 0.5592 | 14.71 | 20.31 | -0.01 | 1261.02 | 595.51 | 4 | 2.57 | 14 | 4 | *3 | 277 | *3 | 59 | 4 | 4 | 40 | 67.84 |  |  | 4
67.86 | 18.974 | 0.25542 | 0.0369 | 18.39 | 20.51 | -0.03 | 1261.43 | 595.72 | 5 | 2.45 | 15 | 1 | *3 | 277 | *3 | 59 | 2 | 2 | 20 | 67.86 |  |  | 2
67.88 | 20.6901 | 0.30491 | -0.2871 | 21.07 | 20.64 | -0.05 | 1261.84 | 595.94 | 5 | 2.38 | 15 | 1 | *3 | 277 | *3 | 59 | 2 | 2 | 20 | 67.88 |  |  | 2
67.9 | 23.7385 | 0.28193 | -0.6858 | 23.6 | 20.7 | -0.06 | 1262.25 | 596.16 | 5 | 2.31 | 15 | 1 | *3 | 277 | *3 | 59 | 2 | 2 | 20 | 67.9 |  |  | 2
67.92 | 26.727 | 0.26854 | -0.856 | 26.05 | 20.62 | -0.06 | 1262.67 | 596.37 | 5 | 2.22 | 15 | 1 | *2 | 278 | 2 | 60 | 2 | 2 | 20 | 67.92 |  |  | 2
67.94 | 28.1667 | 0.22033 | -0.9292 | 27.93 | 20.45 | -0.06 | 1263.08 | 596.58 | 5 | 2.11 | 15 | 1 | *2 | 278 | 2 | 60 | 2 | 2 | 20 | 67.94 |  |  | 2
67.96 | 29.4424 | 0.16158 | -0.9939 | 28.94 | 20.23 | -0.06 | 1263.48 | 596.79 | 6 | 2.02 | 15 | 1 | *1 | 279 | 2 | 60 | 2 | 2 | 20 | 67.96 |  |  | 2
67.98 | 29.7906 | 0.14958 | -1.0415 | 29.59 | 20.08 | -0.06 | 1263.88 | 597 | 6 | 1.96 | 15 | 1 | *1 | 279 | 2 | 60 | 2 | 2 | 20 | 67.98 |  |  | 2
68 | 30.166 | 0.15041 | -1.0562 | 29.6 | 20.14 | -0.06 | 1264.28 | 597.2 | 6 | 1.98 | 15 | 1 | *1 | 279 | 2 | 60 | 2 | 2 | 20 | 68 |  |  | 2
68.02 | 29.4736 | 0.18768 | -1.0669 | 29.42 | 20.25 | -0.06 | 1264.69 | 597.41 | 6 | 2.01 | 15 | 1 | *1 | 279 | 2 | 60 | 2 | 2 | 20 | 68.02 |  |  | 2
68.04 | 29.2477 | 0.19962 | -1.0691 | 28.59 | 20.46 | -0.06 | 1265.1 | 597.63 | 5 | 2.09 | 15 | 1 | *2 | 280 | 2 | 60 | 2 | 2 | 20 | 68.04 |  |  | 2
68.06 | 27.683 | 0.26064 | -1.0726 | 27.51 | 20.63 | -0.07 | 1265.51 | 597.84 | 5 | 2.17 | 15 | 1 | *2 | 280 | 2 | 60 | 2 | 2 | 20 | 68.06 |  |  | 2
68.08 | 26.237 | 0.30576 | -1.0712 | 26.23 | 20.7 | -0.07 | 1265.93 | 598.06 | 5 | 2.24 | 15 | 1 | *2 | 280 | 2 | 60 | 2 | 2 | 20 | 68.08 |  |  | 2
68.1 | 25.4187 | 0.25638 | -1.0643 | 25.41 | 20.64 | -0.07 | 1266.34 | 598.28 | 5 | 2.25 | 15 | 1 | *2 | 280 | 2 | 60 | 2 | 2 | 20 | 68.1 |  |  | 2
68.14 | 25.8002 | 0.21941 | -1.0663 | 25.44 | 20.46 | -0.07 | 1267.16 | 598.7 | 5 | 2.2 | 15 | 1 | *2 | 280 | 2 | 60 | 2 | 2 | 20 | 68.14 |  |  | 2
68.16 | 25.9435 | 0.22616 | -1.0659 | 25.78 | 20.45 | -0.07 | 1267.57 | 598.92 | 5 | 2.19 | 15 | 1 | *2 | 280 | 2 | 60 | 2 | 2 | 20 | 68.16 |  |  | 2
68.18 | 26.2503 | 0.22225 | -1.0643 | 25.85 | 20.5 | -0.07 | 1267.98 | 599.13 | 5 | 2.2 | 15 | 1 | *2 | 280 | 2 | 60 | 2 | 2 | 20 | 68.18 |  |  | 2
68.2 | 25.9915 | 0.24834 | -1.0641 | 25.6 | 20.54 | -0.07 | 1268.39 | 599.35 | 5 | 2.22 | 15 | 1 | *2 | 280 | 2 | 60 | 2 | 2 | 20 | 68.2 |  |  | 2
68.22 | 25.2039 | 0.25409 | -1.0728 | 25.2 | 20.64 | -0.07 | 1268.8 | 599.56 | 5 | 2.26 | 15 | 1 | *2 | 280 | 2 | 60 | 2 | 2 | 20 | 68.22 |  |  | 2
68.24 | 25.0542 | 0.29075 | -1.073 | 24.87 | 20.73 | -0.07 | 1269.22 | 599.78 | 5 | 2.28 | 15 | 1 | *2 | 280 | 2 | 60 | 2 | 2 | 20 | 68.24 |  |  | 2
68.26 | 24.9979 | 0.31422 | -1.074 | 24.33 | 20.92 | -0.08 | 1269.63 | 600 | 5 | 2.34 | 15 | 1 | *3 | 281 | 2 | 60 | 2 | 2 | 20 | 68.26 |  |  | 2
68.28 | 23.5873 | 0.41666 | -1.0727 | 23.26 | 21.08 | -0.08 | 1270.06 | 600.23 | 5 | 2.41 | 15 | 1 | *3 | 281 | 2 | 60 | 2 | 2 | 20 | 68.28 |  |  | 2
68.34 | 22.2391 | 0.38487 | -1.075 | 21.67 | 20.97 | -0.09 | 1271.32 | 600.9 | 5 | 2.44 | 15 | 1 | *3 | 281 | 2 | 60 | 2 | 2 | 20 | 68.34 |  |  | 2
68.38 | 21.2916 | 0.30684 | -1.0777 | 21.03 | 20.77 | -0.09 | 1272.15 | 601.34 | 5 | 2.42 | 15 | 1 | *3 | 281 | 2 | 60 | 2 | 2 | 20 | 68.38 |  |  | 2
68.42 | 22.4219 | 0.31952 | -1.0712 | 22.09 | 20.78 | -0.08 | 1272.98 | 601.78 | 5 | 2.38 | 15 | 1 | *3 | 281 | 2 | 60 | 2 | 2 | 20 | 68.42 |  |  | 2
68.44 | 23.2773 | 0.30054 | -1.0758 | 22.83 | 20.76 | -0.08 | 1273.4 | 602 | 5 | 2.35 | 15 | 1 | *3 | 281 | 2 | 60 | 2 | 2 | 20 | 68.44 |  |  | 2
68.46 | 23.431 | 0.29084 | -1.0762 | 23.68 | 20.66 | -0.08 | 1273.81 | 602.22 | 5 | 2.31 | 15 | 1 | *3 | 281 | 2 | 60 | 2 | 2 | 20 | 68.46 |  |  | 2
68.48 | 24.9755 | 0.23231 | -1.0725 | 24.35 | 20.51 | -0.08 | 1274.22 | 602.43 | 5 | 2.25 | 15 | 1 | *2 | 282 | 2 | 60 | 2 | 2 | 20 | 68.48 |  |  | 2
68.5 | 25.3024 | 0.19008 | -1.0744 | 24.94 | 20.44 | -0.07 | 1274.63 | 602.65 | 5 | 2.22 | 15 | 1 | *2 | 282 | 2 | 60 | 2 | 2 | 20 | 68.5 |  |  | 2
68.52 | 25.1756 | 0.24655 | -1.0733 | 24.83 | 20.49 | -0.07 | 1275.04 | 602.86 | 5 | 2.24 | 15 | 1 | *2 | 282 | 2 | 60 | 2 | 2 | 20 | 68.52 |  |  | 2
68.54 | 24.6683 | 0.26534 | -1.0717 | 24.31 | 20.67 | -0.08 | 1275.45 | 603.08 | 5 | 2.29 | 15 | 1 | *2 | 282 | 2 | 60 | 2 | 2 | 20 | 68.54 |  |  | 2
68.56 | 23.7156 | 0.31076 | -1.075 | 23.47 | 20.68 | -0.08 | 1275.87 | 603.29 | 5 | 2.32 | 15 | 1 | 3 | 283 | 3 | 61 | 3 | 3 | 30 | 68.56 |  |  | 3
68.58 | 22.6806 | 0.26658 | -1.0751 | 22.58 | 20.65 | -0.08 | 1276.28 | 603.51 | 5 | 2.34 | 15 | 1 | 3 | 283 | 3 | 61 | 3 | 3 | 30 | 68.58 |  |  | 3
68.6 | 21.9947 | 0.25475 | -1.0721 | 21.96 | 20.56 | -0.08 | 1276.69 | 603.73 | 5 | 2.34 | 15 | 1 | 3 | 283 | 3 | 61 | 3 | 3 | 30 | 68.6 |  |  | 3
68.62 | 21.8392 | 0.25162 | -1.0679 | 21.34 | 20.55 | -0.09 | 1277.1 | 603.94 | 5 | 2.36 | 15 | 1 | 3 | 283 | 3 | 61 | 3 | 3 | 30 | 68.62 |  |  | 3
68.64 |  |  |  | 20.82 | 20.58 | -0.09 | 1277.51 | 604.16 | 5 | 2.38 | 15 | 1 | 3 | 283 | 3 | 61 | 3 | 3 | 30 | 68.64 |  |  | 3
68.66 |  |  |  | 13.61 | 19.99 | -0.11 | 1277.91 | 604.36 | 4 | 2.57 | 15 | 1 | 3 | 283 | 3 | 61 | 3 | 3 | 30 | 68.66 |  |  | 3
68.68 |  |  |  | 0 | 17 | 0 | 1278.25 | 604.5 | 0 | 0 | 15 | 1 | 3 | 283 | 3 | 61 | 3 | 3 | 30 | 68.68 |  |  | 3
68.7 |  |  |  | 0 | 17 | 0 | 1278.59 | 604.65 | 0 | 0 | 15 | 1 | 3 | 283 | 3 | 61 | 3 | 3 | 30 | 68.7 |  |  | 3
68.74 |  |  |  | 0 | 17 | 0 | 1279.27 | 604.93 | 0 | 0 | 15 | 1 | 3 | 283 | 3 | 61 | 3 | 3 | 30 | 68.74 |  |  | 3
68.76 |  |  |  | 0 | 17 | 0 | 1279.61 | 605.08 | 0 | 0 | 15 | 1 | 3 | 283 | 3 | 61 | 3 | 3 | 30 | 68.76 |  |  | 3
68.78 |  |  |  | 0 | 17 | 0 | 1279.95 | 605.22 | 0 | 0 | 15 | 1 | 3 | 283 | 3 | 61 | 3 | 3 | 30 | 68.78 |  |  | 3
68.96 |  |  |  | 18.56 | 20.37 | -0.06 | 1283.42 | 606.92 | 5 | 2.43 | 15 | 1 | 3 | 283 | 3 | 61 | 3 | 3 | 30 | 68.96 |  |  | 3
68.98 |  |  |  | 18.14 | 20.57 | -0.08 | 1283.83 | 607.14 | 5 | 2.48 | 15 | 1 | 3 | 283 | 3 | 61 | 3 | 3 | 30 | 68.98 |  |  | 3
69 |  |  |  | 16.86 | 20.62 | -0.09 | 1284.24 | 607.35 | 4 | 2.55 | 15 | 1 | 3 | 283 | 3 | 61 | 3 | 3 | 30 | 69 |  |  | 3
69.02 |  |  |  | 15.29 | 20.57 | -0.1 | 1284.66 | 607.57 | 4 | 2.61 | 15 | 1 | *4 | 284 | 3 | 61 | 3 | 3 | 30 | 69.02 |  |  | 3
69.04 |  |  |  | 13.62 | 20.46 | -0.1 | 1285.07 | 607.78 | 4 | 2.67 | 15 | 1 | *4 | 284 | 3 | 61 | 3 | 3 | 30 | 69.04 |  |  | 3
69.06 |  |  |  | 12.13 | 20.3 | -0.11 | 1285.47 | 607.99 | 4 | 2.73 | 15 | 1 | *4 | 284 | 3 | 61 | 3 | 3 | 30 | 69.06 |  |  | 3
69.1 |  |  |  | 16.45 | 20.16 | -0.06 | 1286.28 | 608.41 | 5 | 2.47 | 15 | 1 | *3 | 285 | 3 | 61 | 3 | 3 | 30 | 69.1 |  |  | 3
69.12 |  |  |  | 21.63 | 20.1 | -0.05 | 1286.68 | 608.61 | 5 | 2.26 | 15 | 1 | *2 | 286 | *2 | 62 | 1 | 1 | 10 | 69.12 |  |  | 1
69.14 | 26.3616 | 0.13637 | -0.3887 | 26.14 | 19.92 | -0.05 | 1287.08 | 608.82 | 6 | 2.05 | 15 | 1 | 1 | 287 | 1 | 63 | 1 | 1 | 10 | 69.14 |  |  | 1
69.16 | 29.951 | 0.10115 | -0.8445 | 29.23 | 19.67 | -0.05 | 1287.47 | 609.01 | 6 | 1.89 | 15 | 1 | 1 | 287 | 1 | 63 | 1 | 1 | 10 | 69.16 |  |  | 1
69.18 | 31.8044 | 0.086611 | -0.8808 | 31.72 | 19.48 | -0.05 | 1287.86 | 609.21 | 6 | 1.78 | 15 | 1 | 1 | 287 | 1 | 63 | 1 | 1 | 10 | 69.18 |  |  | 1
69.2 | 33.9303 | 0.07981 | -0.9203 | 33.67 | 19.35 | -0.05 | 1288.25 | 609.4 | 6 | 1.7 | 15 | 1 | 1 | 287 | 1 | 63 | 1 | 1 | 10 | 69.2 |  |  | 1
69.22 | 35.8322 | 0.06787 | -0.9726 | 35.05 | 19.25 | -0.05 | 1288.63 | 609.59 | 6 | 1.64 | 15 | 1 | 1 | 287 | 1 | 63 | 1 | 1 | 10 | 69.22 |  |  | 1
69.24 | 35.9689 | 0.063503 | -0.9512 | 35.91 | 19.19 | -0.05 | 1289.02 | 609.77 | 6 | 1.62 | 15 | 1 | 1 | 287 | 1 | 63 | 1 | 1 | 10 | 69.24 |  |  | 1
69.26 | 36.4838 | 0.069003 | -0.8762 | 36.38 | 19.29 | -0.04 | 1289.4 | 609.96 | 6 | 1.62 | 15 | 1 | 1 | 287 | 1 | 63 | 1 | 1 | 10 | 69.26 |  |  | 1
69.28 | 37.1971 | 0.084854 | -0.7656 | 37.11 | 19.45 | -0.04 | 1289.79 | 610.16 | 6 | 1.63 | 15 | 1 | 1 | 287 | 1 | 63 | 1 | 1 | 10 | 69.28 |  |  | 1
69.3 | 38.104 | 0.093062 | -0.564 | 37.86 | 19.59 | -0.03 | 1290.18 | 610.35 | 6 | 1.64 | 15 | 1 | 1 | 287 | 1 | 63 | 1 | 1 | 10 | 69.3 |  |  | 1
69.32 | 38.6123 | 0.099406 | -0.4006 | 38.42 | 19.64 | -0.03 | 1290.58 | 610.55 | 6 | 1.64 | 15 | 1 | 1 | 287 | 1 | 63 | 1 | 1 | 10 | 69.32 |  |  | 1
69.34 | 38.7975 | 0.095889 | -0.2704 | 38.79 | 19.65 | -0.03 | 1290.97 | 610.74 | 6 | 1.63 | 15 | 1 | 1 | 287 | 1 | 63 | 1 | 1 | 10 | 69.34 |  |  | 1
69.36 | 39.1331 | 0.095793 | -0.1615 | 39.71 | 19.69 | -0.02 | 1291.36 | 610.94 | 6 | 1.62 | 15 | 1 | 1 | 287 | 1 | 63 | 1 | 1 | 10 | 69.36 |  |  | 1
69.38 | 41.301 | 0.10535 | -0.1352 | 41.38 | 19.79 | -0.02 | 1291.76 | 611.14 | 6 | 1.61 | 15 | 1 | 1 | 287 | 1 | 63 | 1 | 1 | 10 | 69.38 |  |  | 1
69.4 | 43.8488 | 0.12041 | -0.4596 | 43.11 | 20 | -0.03 | 1292.16 | 611.35 | 6 | 1.61 | 15 | 1 | 1 | 287 | 1 | 63 | 1 | 1 | 10 | 69.4 |  |  | 1
69.42 | 44.4304 | 0.15383 | -0.6785 | 44.28 | 20.2 | -0.03 | 1292.56 | 611.55 | 6 | 1.64 | 15 | 1 | 1 | 287 | 1 | 63 | 1 | 1 | 10 | 69.42 |  |  | 1
69.44 | 44.9462 | 0.1727 | -0.8492 | 44.2 | 20.28 | -0.03 | 1292.97 | 611.76 | 6 | 1.66 | 15 | 1 | 1 | 287 | 1 | 63 | 1 | 1 | 10 | 69.44 |  |  | 1
69.52 | 46.2306 | 0.11079 | -0.6935 | 45.75 | 19.9 | -0.03 | 1294.57 | 612.58 | 6 | 1.54 | 15 | 1 | 1 | 287 | 1 | 63 | 1 | 1 | 10 | 69.52 |  |  | 1
69.54 | 46.6979 | 0.12023 | -0.9141 | 46.12 | 19.99 | -0.03 | 1294.97 | 612.78 | 6 | 1.55 | 15 | 1 | 1 | 287 | 1 | 63 | 1 | 1 | 10 | 69.54 |  |  | 1
69.56 | 45.9396 | 0.13687 | -0.9858 | 45.85 | 20.09 | -0.04 | 1295.37 | 612.99 | 6 | 1.58 | 15 | 1 | 1 | 287 | 1 | 63 | 1 | 1 | 10 | 69.56 |  |  | 1
69.58 | 45.5025 | 0.14643 | -0.9806 | 45.18 | 20.28 | -0.04 | 1295.78 | 613.2 | 6 | 1.64 | 15 | 1 | 1 | 287 | 1 | 63 | 1 | 1 | 10 | 69.58 |  |  | 1
69.6 | 44.6781 | 0.19579 | -0.9655 | 44.68 | 20.57 | -0.04 | 1296.19 | 613.41 | 6 | 1.72 | 15 | 1 | 1 | 287 | 1 | 63 | 1 | 1 | 10 | 69.6 |  |  | 1
69.64 | 44.7567 | 0.3681 | -0.8384 | 44.36 | 21.18 | -0.04 | 1297.03 | 613.86 | 6 | 1.9 | 15 | 1 | 1 | 287 | 1 | 63 | 1 | 1 | 10 | 69.64 |  |  | 1
69.66 | 44.4205 | 0.40577 | -0.8541 | 43.76 | 21.32 | -0.04 | 1297.46 | 614.09 | 6 | 1.95 | 15 | 1 | 1 | 287 | 1 | 63 | 1 | 1 | 10 | 69.66 |  |  | 1
69.68 | 42.6238 | 0.4136 | -0.9141 | 41.58 | 21.31 | -0.04 | 1297.88 | 614.32 | 6 | 2 | 15 | 1 | 1 | 287 | 1 | 63 | 1 | 1 | 10 | 69.68 |  |  | 1
69.7 | 38.2464 | 0.38079 | -0.9441 | 36.72 | 21.24 | -0.05 | 1298.31 | 614.55 | 5 | 2.1 | 15 | 1 | *2 | 288 | *2 | 64 | 3 | 3 | 30 | 69.7 |  |  | 3
69.72 | 29.8701 | 0.38073 | -1.004 | 30.6 | 21.13 | -0.06 | 1298.73 | 614.78 | 5 | 2.23 | 15 | 1 | *2 | 288 | *2 | 64 | 3 | 3 | 30 | 69.72 |  |  | 3
69.74 | 24.2911 | 0.37845 | -1.0512 | 25.41 | 21 | -0.07 | 1299.15 | 615 | 5 | 2.34 | 15 | 1 | *3 | 289 | 3 | 65 | 3 | 3 | 30 | 69.74 |  |  | 3
69.78 | 22.7496 | 0.27631 | -1.0699 | 22.3 | 20.72 | -0.08 | 1299.98 | 615.44 | 5 | 2.37 | 15 | 1 | *3 | 289 | 3 | 65 | 3 | 3 | 30 | 69.78 |  |  | 3
69.8 | 22.0949 | 0.28341 | -1.0818 | 22.01 | 20.67 | -0.09 | 1300.4 | 615.66 | 5 | 2.37 | 15 | 1 | *3 | 289 | 3 | 65 | 3 | 3 | 30 | 69.8 |  |  | 3
69.84 | 22.4536 | 0.29316 | -1.105 | 22.08 | 20.69 | -0.09 | 1301.22 | 616.09 | 5 | 2.37 | 15 | 1 | *3 | 289 | 3 | 65 | 3 | 3 | 30 | 69.84 |  |  | 3
69.86 | 22.6084 | 0.28315 | -1.1062 | 22.04 | 20.68 | -0.09 | 1301.64 | 616.31 | 5 | 2.37 | 15 | 1 | *3 | 289 | 3 | 65 | 3 | 3 | 30 | 69.86 |  |  | 3
69.88 | 21.7291 | 0.28417 | -1.1069 | 21.46 | 20.7 | -0.09 | 1302.05 | 616.53 | 5 | 2.39 | 15 | 1 | *3 | 289 | 3 | 65 | 3 | 3 | 30 | 69.88 |  |  | 3
69.9 | 20.7083 | 0.31223 | -1.1158 | 20.78 | 20.73 | -0.09 | 1302.47 | 616.75 | 5 | 2.42 | 15 | 1 | *3 | 289 | 3 | 65 | 3 | 3 | 30 | 69.9 |  |  | 3
69.92 | 20.556 | 0.31375 | -1.1181 | 20.22 | 20.74 | -0.1 | 1302.88 | 616.97 | 5 | 2.45 | 15 | 1 | *3 | 289 | 3 | 65 | 3 | 3 | 30 | 69.92 |  |  | 3
69.94 | 20.0807 | 0.30547 | -1.1219 | 19.91 | 20.71 | -0.1 | 1303.3 | 617.18 | 5 | 2.45 | 15 | 1 | *3 | 289 | 3 | 65 | 3 | 3 | 30 | 69.94 |  |  | 3
69.96 | 19.7618 | 0.29313 | -1.1248 | 18.99 | 20.69 | -0.1 | 1303.71 | 617.4 | 5 | 2.48 | 15 | 1 | *3 | 289 | 3 | 65 | 3 | 3 | 30 | 69.96 |  |  | 3
69.98 | 17.7944 | 0.3079 | -1.1248 | 17.32 | 20.69 | -0.11 | 1304.12 | 617.62 | 4 | 2.55 | 15 | 1 | *3 | 289 | 3 | 65 | 3 | 3 | 30 | 69.98 |  |  | 3
70 | 15.0834 | 0.33511 | -1.1256 | 14.77 | 20.66 | -0.13 | 1304.54 | 617.84 | 4 | 2.66 | 1 | 2 | *4 | 290 | 3 | 65 | 3 | 3 | 30 | 70 |  |  | 3
70.02 | 12.1092 | 0.31764 | -1.127 | 12.37 | 20.61 | -0.16 | 1304.95 | 618.05 | 4 | 2.79 | 1 | 2 | *4 | 290 | 3 | 65 | 3 | 3 | 30 | 70.02 |  |  | 3
70.04 | 10.58 | 0.32306 | -1.1236 | 10.54 | 20.54 | -0.2 | 1305.36 | 618.27 | 3 | 2.9 | 1 | 2 | *4 | 290 | 3 | 65 | 3 | 3 | 30 | 70.04 |  |  | 3
70.1 | 11.6303 | 0.30809 | -1.0425 | 11.31 | 20.53 | -0.17 | 1306.59 | 618.91 | 3 | 2.84 | 1 | 2 | *4 | 290 | 3 | 65 | 3 | 3 | 30 | 70.1 |  |  | 3
70.12 | 12.7053 | 0.29465 | -1.041 | 12.22 | 20.45 | -0.16 | 1307 | 619.12 | 4 | 2.76 | 1 | 2 | *4 | 290 | 3 | 65 | 3 | 3 | 30 | 70.12 |  |  | 3
70.14 | 12.9363 | 0.25479 | -1.0405 | 12.3 | 20.36 | -0.16 | 1307.41 | 619.33 | 4 | 2.74 | 1 | 2 | *4 | 290 | 3 | 65 | 3 | 3 | 30 | 70.14 |  |  | 3
70.16 | 11.8899 | 0.24017 | -1.0306 | 11.91 | 20.27 | -0.16 | 1307.81 | 619.54 | 4 | 2.74 | 1 | 2 | *4 | 290 | 3 | 65 | 3 | 3 | 30 | 70.16 |  |  | 3
70.2 | 13.9977 | 0.23499 | -0.9243 | 14.24 | 20.25 | -0.12 | 1308.62 | 619.96 | 4 | 2.6 | 1 | 2 | *3 | 291 | 3 | 65 | 3 | 3 | 30 | 70.2 |  |  | 3
70.22 | 17.7478 | 0.20512 | -0.7347 | 17.45 | 20.22 | -0.09 | 1309.03 | 620.17 | 5 | 2.45 | 1 | 2 | *3 | 291 | 3 | 65 | 3 | 3 | 30 | 70.22 |  |  | 3
70.24 | 21.0933 | 0.17972 | -0.7818 | 21.01 | 20.11 | -0.07 | 1309.43 | 620.37 | 5 | 2.29 | 1 | 2 | *2 | 292 | 2 | 66 | 2 | 2 | 20 | 70.24 |  |  | 2
70.26 | 24.6472 | 0.14573 | -0.7808 | 23.99 | 19.98 | -0.07 | 1309.83 | 620.58 | 5 | 2.16 | 1 | 2 | *2 | 292 | 2 | 66 | 2 | 2 | 20 | 70.26 |  |  | 2
70.28 | 26.7549 | 0.12856 | -1.0448 | 26.21 | 19.82 | -0.07 | 1310.23 | 620.78 | 6 | 2.04 | 1 | 2 | *1 | 293 | 2 | 66 | 2 | 2 | 20 | 70.28 |  |  | 2
70.3 | 27.7937 | 0.10991 | -1.0525 | 27.67 | 19.86 | -0.07 | 1310.62 | 620.98 | 6 | 2 | 1 | 2 | *1 | 293 | 2 | 66 | 2 | 2 | 20 | 70.3 |  |  | 2
70.32 | 29.1124 | 0.15038 | -1.1075 | 28.71 | 20 | -0.07 | 1311.02 | 621.18 | 6 | 2 | 1 | 2 | *1 | 293 | 2 | 66 | 2 | 2 | 20 | 70.32 |  |  | 2
70.34 | 29.8835 | 0.17631 | -1.1147 | 29.39 | 20.32 | -0.06 | 1311.43 | 621.39 | 6 | 2.06 | 1 | 2 | *2 | 294 | 2 | 66 | 2 | 2 | 20 | 70.34 |  |  | 2
70.38 | 30.2594 | 0.29608 | -1.0963 | 29.48 | 20.82 | -0.06 | 1312.26 | 621.83 | 5 | 2.19 | 1 | 2 | *2 | 294 | 2 | 66 | 2 | 2 | 20 | 70.38 |  |  | 2
70.4 | 28.9885 | 0.3403 | -1.0996 | 28.98 | 21.03 | -0.06 | 1312.68 | 622.05 | 5 | 2.25 | 1 | 2 | *2 | 294 | 2 | 66 | 2 | 2 | 20 | 70.4 |  |  | 2
70.42 | 28.3393 | 0.42831 | -1.0855 | 27.91 | 21.19 | -0.07 | 1313.1 | 622.28 | 5 | 2.32 | 1 | 2 | *3 | 295 | 2 | 66 | 2 | 2 | 20 | 70.42 |  |  | 2
70.46 | 27.1555 | 0.50959 | -1.1013 | 26.75 | 21.4 | -0.07 | 1313.96 | 622.74 | 5 | 2.4 | 1 | 2 | *3 | 295 | 2 | 66 | 2 | 2 | 20 | 70.46 |  |  | 2
70.5 | 27.4514 | 0.5437 | -1.1125 | 27.04 | 21.47 | -0.07 | 1314.81 | 623.21 | 5 | 2.41 | 1 | 2 | *3 | 295 | 2 | 66 | 2 | 2 | 20 | 70.5 |  |  | 2
70.52 | 27.6309 | 0.53835 | -1.1146 | 27.33 | 21.46 | -0.07 | 1315.24 | 623.44 | 5 | 2.4 | 1 | 2 | *3 | 295 | 2 | 66 | 2 | 2 | 20 | 70.52 |  |  | 2
70.56 | 28.4346 | 0.41069 | -1.113 | 28.01 | 21.2 | -0.07 | 1316.09 | 623.9 | 5 | 2.32 | 1 | 2 | *3 | 295 | 2 | 66 | 2 | 2 | 20 | 70.56 |  |  | 2
70.58 | 28.6683 | 0.34333 | -1.1109 | 28.57 | 21.06 | -0.07 | 1316.52 | 624.13 | 5 | 2.27 | 1 | 2 | *2 | 296 | 2 | 66 | 2 | 2 | 20 | 70.58 |  |  | 2
70.6 | 29.2793 | 0.33623 | -1.1118 | 29.22 | 21.06 | -0.06 | 1316.94 | 624.35 | 5 | 2.26 | 1 | 2 | *2 | 296 | 2 | 66 | 2 | 2 | 20 | 70.6 |  |  | 2
70.62 | 30.3707 | 0.41198 | -1.1121 | 30.16 | 21.2 | -0.06 | 1317.36 | 624.58 | 5 | 2.26 | 1 | 2 | *2 | 296 | 2 | 66 | 2 | 2 | 20 | 70.62 |  |  | 2
70.64 | 31.4843 | 0.46222 | -1.1149 | 30.75 | 21.27 | -0.06 | 1317.79 | 624.81 | 5 | 2.27 | 1 | 2 | *2 | 296 | 2 | 66 | 2 | 2 | 20 | 70.64 |  |  | 2
70.66 | 31.0514 | 0.40747 | -1.1179 | 30.45 | 21.29 | -0.06 | 1318.21 | 625.04 | 5 | 2.28 | 1 | 2 | *2 | 296 | 2 | 66 | 2 | 2 | 20 | 70.66 |  |  | 2
70.68 | 29.4938 | 0.44369 | -1.1176 | 29.34 | 21.27 | -0.06 | 1318.64 | 625.27 | 5 | 2.3 | 1 | 2 | *2 | 296 | 2 | 66 | 2 | 2 | 20 | 70.68 |  |  | 2
70.7 | 28.1329 | 0.44708 | -1.1107 | 28.31 | 21.34 | -0.07 | 1319.06 | 625.5 | 5 | 2.34 | 1 | 2 | *3 | 297 | 2 | 66 | 2 | 2 | 20 | 70.7 |  |  | 2
70.76 | 28.7456 | 0.50094 | -1.113 | 27.83 | 21.37 | -0.07 | 1320.35 | 626.19 | 5 | 2.36 | 1 | 2 | *3 | 297 | 2 | 66 | 2 | 2 | 20 | 70.76 |  |  | 2
70.78 | 27.3783 | 0.44228 | -1.1161 | 25.65 | 21.22 | -0.07 | 1320.77 | 626.42 | 5 | 2.39 | 1 | 2 | *3 | 297 | 2 | 66 | 2 | 2 | 20 | 70.78 |  |  | 2
70.8 | 21.4989 | 0.36535 | -1.1188 | 23.21 | 20.96 | -0.08 | 1321.19 | 626.64 | 5 | 2.4 | 1 | 2 | *3 | 297 | 2 | 66 | 2 | 2 | 20 | 70.8 |  |  | 2
70.84 | 21.9388 | 0.21593 | -1.1134 | 22.5 | 20.43 | -0.09 | 1322.01 | 627.07 | 5 | 2.31 | 1 | 2 | *3 | 297 | 2 | 66 | 2 | 2 | 20 | 70.84 |  |  | 2
70.86 | 24.812 | 0.19719 | -1.1145 | 24.62 | 20.33 | -0.08 | 1322.42 | 627.28 | 5 | 2.23 | 1 | 2 | *2 | 298 | 2 | 66 | 2 | 2 | 20 | 70.86 |  |  | 2
70.88 | 27.7717 | 0.19666 | -1.1142 | 27.06 | 20.35 | -0.07 | 1322.83 | 627.49 | 5 | 2.15 | 1 | 2 | *2 | 298 | 2 | 66 | 2 | 2 | 20 | 70.88 |  |  | 2
70.9 | 29.2551 | 0.2092 | -1.109 | 28.27 | 20.43 | -0.07 | 1323.24 | 627.71 | 5 | 2.13 | 1 | 2 | *2 | 298 | 2 | 66 | 2 | 2 | 20 | 70.9 |  |  | 2
70.96 | 29.4709 | 0.24192 | -1.1013 | 29.29 | 20.56 | -0.06 | 1324.47 | 628.35 | 5 | 2.13 | 1 | 2 | *2 | 298 | 2 | 66 | 2 | 2 | 20 | 70.96 |  |  | 2
70.98 | 30.5356 | 0.21273 | -1.1009 | 30.5 | 20.52 | -0.06 | 1324.88 | 628.57 | 5 | 2.09 | 1 | 2 | *2 | 298 | 2 | 66 | 2 | 2 | 20 | 70.98 |  |  | 2
71 | 32.1647 | 0.21495 | -1.0966 | 31.91 | 20.54 | -0.06 | 1325.29 | 628.78 | 6 | 2.05 | 1 | 2 | *1 | 299 | 2 | 66 | 2 | 2 | 20 | 71 |  |  | 2
71.02 | 33.6923 | 0.24458 | -1.0937 | 33.33 | 20.68 | -0.06 | 1325.7 | 629 | 6 | 2.04 | 1 | 2 | *1 | 299 | 2 | 66 | 2 | 2 | 20 | 71.02 |  |  | 2
71.04 | 34.7754 | 0.28869 | -1.0923 | 33.28 | 20.84 | -0.06 | 1326.12 | 629.22 | 5 | 2.09 | 1 | 2 | 2 | 300 | 2 | 66 | 2 | 2 | 20 | 71.04 |  |  | 2
71.06 | 32.0344 | 0.32503 | -1.0955 | 32.4 | 20.94 | -0.06 | 1326.54 | 629.44 | 5 | 2.15 | 1 | 2 | 2 | 300 | 2 | 66 | 2 | 2 | 20 | 71.06 |  |  | 2
71.08 | 31.0438 | 0.3329 | -1.0946 | 30.98 | 20.94 | -0.06 | 1326.96 | 629.66 | 5 | 2.19 | 1 | 2 | 2 | 300 | 2 | 66 | 2 | 2 | 20 | 71.08 |  |  | 2
71.14 | 31.15 | 0.30973 | -1.0931 | 30.69 | 20.87 | -0.06 | 1328.21 | 630.33 | 5 | 2.18 | 1 | 2 | 2 | 300 | 2 | 66 | 2 | 2 | 20 | 71.14 |  |  | 2
71.16 | 30.8954 | 0.28466 | -1.0917 | 30.33 | 20.84 | -0.06 | 1328.63 | 630.55 | 5 | 2.18 | 1 | 2 | 2 | 300 | 2 | 66 | 2 | 2 | 20 | 71.16 |  |  | 2
71.18 | 29.5875 | 0.29166 | -1.0971 | 29.27 | 20.77 | -0.06 | 1329.04 | 630.77 | 5 | 2.2 | 1 | 2 | 2 | 300 | 2 | 66 | 2 | 2 | 20 | 71.18 |  |  | 2
71.2 | 27.9753 | 0.27008 | -1.1015 | 28.01 | 20.71 | -0.07 | 1329.46 | 630.99 | 5 | 2.21 | 1 | 2 | 2 | 300 | 2 | 66 | 2 | 2 | 20 | 71.2 |  |  | 2
71.22 | 27.1361 | 0.24808 | -1.1029 | 26.86 | 20.58 | -0.07 | 1329.87 | 631.2 | 5 | 2.22 | 1 | 2 | 2 | 300 | 2 | 66 | 2 | 2 | 20 | 71.22 |  |  | 2
71.28 | 26.6386 | 0.12846 | -1.0999 | 25.84 | 19.92 | -0.07 | 1331.08 | 631.82 | 5 | 2.09 | 1 | 2 | 2 | 300 | 2 | 66 | 2 | 2 | 20 | 71.28 |  |  | 2
71.3 | 25.0695 | 0.14864 | -1.1023 | 25.08 | 19.96 | -0.08 | 1331.48 | 632.02 | 5 | 2.13 | 1 | 2 | 2 | 300 | 2 | 66 | 2 | 2 | 20 | 71.3 |  |  | 2
71.32 | 24.1924 | 0.16419 | -1.1003 | 23.9 | 19.99 | -0.08 | 1331.88 | 632.23 | 5 | 2.18 | 1 | 2 | 2 | 300 | 2 | 66 | 2 | 2 | 20 | 71.32 |  |  | 2
71.34 | 23.1139 | 0.14476 | -1.1054 | 22.94 | 19.97 | -0.08 | 1332.28 | 632.43 | 5 | 2.21 | 1 | 2 | 2 | 300 | 2 | 66 | 2 | 2 | 20 | 71.34 |  |  | 2
71.36 | 22.1681 | 0.14954 | -1.1022 | 22.13 | 19.9 | -0.09 | 1332.67 | 632.63 | 5 | 2.22 | 1 | 2 | 2 | 300 | 2 | 66 | 2 | 2 | 20 | 71.36 |  |  | 2
71.38 | 21.7569 | 0.13982 | -1.0981 | 21.63 | 19.79 | -0.09 | 1333.07 | 632.83 | 5 | 2.22 | 1 | 2 | 2 | 300 | 2 | 66 | 2 | 2 | 20 | 71.38 |  |  | 2
71.4 | 21.6331 | 0.10722 | -1.0953 | 21.42 | 19.62 | -0.09 | 1333.46 | 633.03 | 5 | 2.2 | 1 | 2 | 2 | 300 | 2 | 66 | 2 | 2 | 20 | 71.4 |  |  | 2
71.44 | 21.6778 | 0.12879 | -1.0895 | 21.55 | 19.81 | -0.09 | 1334.25 | 633.42 | 5 | 2.23 | 1 | 2 | 2 | 300 | 2 | 66 | 2 | 2 | 20 | 71.44 |  |  | 2
71.46 |  |  |  | 21.78 | 20.09 | -0.09 | 1334.65 | 633.63 | 5 | 2.27 | 1 | 2 | 2 | 300 | 2 | 66 | 2 | 2 | 20 | 71.46 |  |  | 2
71.48 |  |  |  | 14.62 | 19.61 | -0.11 | 1335.04 | 633.83 | 5 | 2.46 | 1 | 2 | *3 | 301 | 2 | 66 | 2 | 2 | 20 | 71.48 |  |  | 2
71.5 |  |  |  | 0 | 17 | 0 | 1335.38 | 633.97 | 0 | 0 | 1 | 2 | *3 | 301 | 2 | 66 | 2 | 2 | 20 | 71.5 |  |  | 2
71.52 |  |  |  | 0 | 17 | 0 | 1335.72 | 634.11 | 0 | 0 | 1 | 2 | *3 | 301 | 2 | 66 | 2 | 2 | 20 | 71.52 |  |  | 2
71.56 |  |  |  | 0 | 17 | 0 | 1336.4 | 634.4 | 0 | 0 | 1 | 2 | *3 | 301 | 2 | 66 | 2 | 2 | 20 | 71.56 |  |  | 2
71.6 |  |  |  | 0 | 17 | 0 | 1337.08 | 634.69 | 0 | 0 | 1 | 2 | *3 | 301 | 2 | 66 | 2 | 2 | 20 | 71.6 |  |  | 2
71.78 |  |  |  | 18.24 | 19.33 | -0.1 | 1340.47 | 636.31 | 5 | 2.26 | 1 | 2 | *2 | 302 | 2 | 66 | 2 | 2 | 20 | 71.78 |  |  | 2
71.8 |  |  |  | 18.44 | 19.28 | -0.09 | 1340.86 | 636.5 | 5 | 2.25 | 1 | 2 | *2 | 302 | 2 | 66 | 2 | 2 | 20 | 71.8 |  |  | 2
71.82 |  |  |  | 18.09 | 19.07 | -0.09 | 1341.24 | 636.68 | 5 | 2.23 | 1 | 2 | *2 | 302 | 2 | 66 | 2 | 2 | 20 | 71.82 |  |  | 2
71.84 |  |  |  | 17.7 | 18.91 | -0.08 | 1341.62 | 636.87 | 5 | 2.22 | 1 | 2 | *2 | 302 | 2 | 66 | 2 | 2 | 20 | 71.84 |  |  | 2
71.88 |  |  |  | 18.83 | 19.34 | -0.06 | 1342.38 | 637.24 | 5 | 2.24 | 1 | 2 | *2 | 302 | 2 | 66 | 2 | 2 | 20 | 71.88 |  |  | 2
71.9 |  |  |  | 19.83 | 19.44 | -0.05 | 1342.77 | 637.43 | 5 | 2.22 | 1 | 2 | *2 | 302 | 2 | 66 | 2 | 2 | 20 | 71.9 |  |  | 2
71.92 |  |  |  | 20.91 | 19.54 | -0.05 | 1343.16 | 637.63 | 5 | 2.2 | 1 | 2 | *2 | 302 | 2 | 66 | 2 | 2 | 20 | 71.92 |  |  | 2
71.94 |  |  |  | 21.71 | 19.68 | -0.06 | 1343.56 | 637.83 | 5 | 2.2 | 1 | 2 | *2 | 302 | 2 | 66 | 2 | 2 | 20 | 71.94 |  |  | 2
71.96 | 22.7403 | 0.14822 | -0.6738 | 21.84 | 19.87 | -0.06 | 1343.96 | 638.03 | 5 | 2.23 | 1 | 2 | *2 | 302 | 2 | 66 | 2 | 2 | 20 | 71.96 |  |  | 2
71.98 | 20.9778 | 0.15324 | -0.6912 | 20.37 | 19.93 | -0.07 | 1344.35 | 638.23 | 5 | 2.29 | 1 | 2 | *2 | 302 | 2 | 66 | 2 | 2 | 20 | 71.98 |  |  | 2
72 | 17.8178 | 0.15789 | -0.7701 | 18.29 | 19.91 | -0.08 | 1344.75 | 638.43 | 5 | 2.36 | 1 | 2 | *3 | 303 | *3 | 67 | 2 | 2 | 20 | 72 |  |  | 2
72.06 | 16.8954 | 0.21702 | -0.6844 | 16.52 | 20.25 | -0.09 | 1345.96 | 639.05 | 5 | 2.51 | 1 | 2 | *3 | 303 | *3 | 67 | 2 | 2 | 20 | 72.06 |  |  | 2
72.08 | 16.4597 | 0.24736 | -0.8372 | 15.8 | 20.36 | -0.11 | 1346.37 | 639.26 | 4 | 2.56 | 1 | 2 | *3 | 303 | *3 | 67 | 2 | 2 | 20 | 72.08 |  |  | 2
72.1 | 14.5298 | 0.25915 | -0.9298 | 14.14 | 20.42 | -0.13 | 1346.77 | 639.47 | 4 | 2.66 | 1 | 2 | *4 | 304 | *4 | 68 | 2 | 2 | 20 | 72.1 |  |  | 2
72.12 | 11.9749 | 0.28865 | -0.9095 | 12.02 | 20.41 | -0.14 | 1347.18 | 639.68 | 4 | 2.78 | 1 | 2 | *4 | 304 | *4 | 68 | 3 | 3 | 30 | 72.12 |  |  | 3
72.14 | 10.0559 | 0.28529 | -0.6194 | 10.14 | 20.36 | -0.15 | 1347.59 | 639.9 | 3 | 2.9 | 1 | 2 | *4 | 304 | *4 | 68 | 3 | 3 | 30 | 72.14 |  |  | 3
72.16 | 8.7406 | 0.27089 | -0.2198 | 9 | 20.24 | -0.11 | 1347.99 | 640.1 | 3 | 2.97 | 1 | 2 | *5 | 305 | *4 | 68 | 3 | 3 | 30 | 72.16 |  |  | 3
72.2 | 10.7941 | 0.17868 | 0.2307 | 10.62 | 19.89 | -0.07 | 1348.79 | 640.51 | 4 | 2.76 | 1 | 2 | *4 | 306 | *4 | 68 | 3 | 3 | 30 | 72.2 |  |  | 3
72.22 | 12.7759 | 0.13739 | -0.5352 | 12.62 | 19.64 | -0.09 | 1349.19 | 640.71 | 4 | 2.58 | 1 | 2 | *3 | 307 | 3 | 69 | 3 | 3 | 30 | 72.22 |  |  | 3
72.24 | 14.5095 | 0.10164 | -0.7751 | 14.05 | 19.42 | -0.11 | 1349.58 | 640.9 | 5 | 2.46 | 1 | 2 | *3 | 307 | 3 | 69 | 3 | 3 | 30 | 72.24 |  |  | 3
72.26 | 15.2916 | 0.095251 | -0.8366 | 14.98 | 19.37 | -0.11 | 1349.96 | 641.09 | 5 | 2.41 | 1 | 2 | *3 | 307 | 3 | 69 | 3 | 3 | 30 | 72.26 |  |  | 3
72.28 | 15.6316 | 0.11693 | -0.8332 | 15.36 | 19.55 | -0.11 | 1350.35 | 641.29 | 5 | 2.42 | 1 | 2 | *3 | 307 | 3 | 69 | 3 | 3 | 30 | 72.28 |  |  | 3
72.3 | 15.6543 | 0.1514 | -0.7582 | 15.52 | 19.77 | -0.1 | 1350.75 | 641.49 | 5 | 2.46 | 1 | 2 | *3 | 307 | 3 | 69 | 3 | 3 | 30 | 72.3 |  |  | 3
72.32 | 15.7168 | 0.17016 | -0.6115 | 15.66 | 19.96 | -0.09 | 1351.15 | 641.69 | 5 | 2.49 | 1 | 2 | *3 | 307 | 3 | 69 | 3 | 3 | 30 | 72.32 |  |  | 3
72.34 | 15.9624 | 0.19256 | -0.4687 | 15.94 | 19.99 | -0.08 | 1351.55 | 641.89 | 5 | 2.48 | 1 | 2 | *3 | 307 | 3 | 69 | 3 | 3 | 30 | 72.34 |  |  | 3
72.36 | 16.4497 | 0.16106 | -0.4572 | 16.35 | 19.88 | -0.08 | 1351.95 | 642.09 | 5 | 2.44 | 1 | 2 | *3 | 307 | 3 | 69 | 3 | 3 | 30 | 72.36 |  |  | 3
72.38 | 16.9423 | 0.11857 | -0.5809 | 17.09 | 19.66 | -0.08 | 1352.34 | 642.29 | 5 | 2.37 | 1 | 2 | *3 | 307 | 3 | 69 | 3 | 3 | 30 | 72.38 |  |  | 3
72.4 | 18.2421 | 0.10439 | -0.7682 | 18.04 | 19.51 | -0.09 | 1352.73 | 642.48 | 5 | 2.3 | 1 | 2 | *2 | 308 | 3 | 69 | 3 | 3 | 30 | 72.4 |  |  | 3
72.42 | 19.4114 | 0.10904 | -1.0862 | 18.9 | 19.55 | -0.1 | 1353.12 | 642.68 | 5 | 2.28 | 1 | 2 | *2 | 308 | 3 | 69 | 3 | 3 | 30 | 72.42 |  |  | 3
72.44 | 19.6317 | 0.12421 | -1.1354 | 19.33 | 19.6 | -0.1 | 1353.51 | 642.88 | 5 | 2.27 | 1 | 2 | *2 | 308 | 3 | 69 | 3 | 3 | 30 | 72.44 |  |  | 3
72.46 | 19.6107 | 0.11881 | -1.1432 | 19.28 | 19.56 | -0.1 | 1353.9 | 643.07 | 5 | 2.27 | 1 | 2 | *2 | 308 | 3 | 69 | 3 | 3 | 30 | 72.46 |  |  | 3
72.48 | 19.2669 | 0.096332 | -1.1391 | 18.98 | 19.46 | -0.1 | 1354.29 | 643.26 | 5 | 2.26 | 1 | 2 | *2 | 308 | 3 | 69 | 3 | 3 | 30 | 72.48 |  |  | 3
72.5 | 18.7468 | 0.096659 | -1.1309 | 18.62 | 19.42 | -0.11 | 1354.68 | 643.46 | 5 | 2.27 | 1 | 2 | *2 | 308 | 3 | 69 | 3 | 3 | 30 | 72.5 |  |  | 3
72.54 | 19.1567 | 0.16354 | -1.0711 | 18.84 | 19.91 | -0.1 | 1355.47 | 643.85 | 5 | 2.35 | 1 | 2 | *3 | 309 | 3 | 69 | 3 | 3 | 30 | 72.54 |  |  | 3
72.56 | 19.4855 | 0.18836 | -1.0474 | 18.91 | 20.11 | -0.1 | 1355.87 | 644.06 | 5 | 2.38 | 1 | 2 | *3 | 309 | 3 | 69 | 3 | 3 | 30 | 72.56 |  |  | 3
72.58 | 18.7312 | 0.19688 | -1.045 | 18.13 | 20.18 | -0.1 | 1356.28 | 644.27 | 5 | 2.43 | 1 | 2 | *3 | 309 | 3 | 69 | 3 | 3 | 30 | 72.58 |  |  | 3
72.6 | 16.8061 | 0.20684 | -1.0271 | 16.2 | 20.14 | -0.12 | 1356.68 | 644.47 | 5 | 2.5 | 1 | 2 | *3 | 309 | 3 | 69 | 3 | 3 | 30 | 72.6 |  |  | 3
72.62 | 13.6597 | 0.19183 | -0.9713 | 14.03 | 20.05 | -0.13 | 1357.08 | 644.68 | 4 | 2.59 | 1 | 2 | *3 | 309 | 3 | 69 | 3 | 3 | 30 | 72.62 |  |  | 3
72.68 | 14.8971 | 0.16089 | -0.4823 | 14.44 | 19.92 | -0.1 | 1358.28 | 645.29 | 5 | 2.54 | 1 | 2 | *3 | 309 | 3 | 69 | 3 | 3 | 30 | 72.68 |  |  | 3
72.7 | 16.024 | 0.17977 | -0.7126 | 15.48 | 19.98 | -0.1 | 1358.68 | 645.49 | 5 | 2.5 | 1 | 2 | *3 | 309 | 3 | 69 | 3 | 3 | 30 | 72.7 |  |  | 3
72.72 | 15.9379 | 0.18301 | -0.9348 | 15.47 | 20 | -0.11 | 1359.08 | 645.69 | 5 | 2.51 | 1 | 2 | *3 | 309 | 3 | 69 | 3 | 3 | 30 | 72.72 |  |  | 3
72.74 | 14.9807 | 0.17352 | -0.9923 | 14.62 | 19.97 | -0.13 | 1359.48 | 645.9 | 4 | 2.54 | 2 | 3 | *3 | 309 | 3 | 69 | 3 | 3 | 30 | 72.74 |  |  | 3
72.76 | 13.515 | 0.17536 | -0.9927 | 12.93 | 19.91 | -0.15 | 1359.87 | 646.1 | 4 | 2.62 | 2 | 3 | *4 | 310 | 3 | 69 | 3 | 3 | 30 | 72.76 |  |  | 3
72.78 | 10.8835 | 0.17405 | -0.9563 | 10.83 | 19.83 | -0.17 | 1360.27 | 646.3 | 4 | 2.74 | 2 | 3 | *4 | 310 | 3 | 69 | 3 | 3 | 30 | 72.78 |  |  | 3
72.84 | 12.5107 | 0.17678 | -0.4651 | 11.79 | 19.89 | -0.13 | 1361.46 | 646.9 | 4 | 2.69 | 2 | 3 | *4 | 310 | 3 | 69 | 3 | 3 | 30 | 72.84 |  |  | 3
72.86 | 13.6251 | 0.18217 | -0.9322 | 13.3 | 19.98 | -0.13 | 1361.86 | 647.1 | 4 | 2.62 | 2 | 3 | *4 | 310 | 3 | 69 | 3 | 3 | 30 | 72.86 |  |  | 3
72.88 | 14.2334 | 0.19488 | -0.986 | 14.11 | 20.09 | -0.13 | 1362.26 | 647.31 | 4 | 2.59 | 2 | 3 | *3 | 311 | 3 | 69 | 3 | 3 | 30 | 72.88 |  |  | 3
72.9 | 15.0604 | 0.219 | -1.0039 | 14.86 | 20.19 | -0.13 | 1362.66 | 647.52 | 4 | 2.58 | 2 | 3 | *3 | 311 | 3 | 69 | 3 | 3 | 30 | 72.9 |  |  | 3
72.92 | 15.8938 | 0.22762 | -1.0284 | 15.48 | 20.22 | -0.12 | 1363.07 | 647.72 | 4 | 2.55 | 2 | 3 | *3 | 311 | 3 | 69 | 3 | 3 | 30 | 72.92 |  |  | 3
72.94 | 16.0861 | 0.202 | -1.0146 | 15.59 | 20.24 | -0.12 | 1363.47 | 647.93 | 4 | 2.55 | 2 | 3 | *3 | 311 | 3 | 69 | 3 | 3 | 30 | 72.94 |  |  | 3
72.96 | 15.4046 | 0.22559 | -1.0816 | 14.85 | 20.21 | -0.13 | 1363.88 | 648.14 | 4 | 2.58 | 2 | 3 | *3 | 311 | 3 | 69 | 3 | 3 | 30 | 72.96 |  |  | 3
72.98 | 13.6952 | 0.22012 | -1.1091 | 12.77 | 20.16 | -0.16 | 1364.28 | 648.35 | 4 | 2.68 | 2 | 3 | *4 | 312 | 4 | 70 | 4 | 4 | 40 | 72.98 |  |  | 4
73 | 9.863 | 0.20696 | -1.1188 | 9.76 | 20.03 | -0.22 | 1364.68 | 648.55 | 4 | 2.86 | 2 | 3 | *4 | 312 | 4 | 70 | 4 | 4 | 40 | 73 |  |  | 4
73.02 | 6.3853 | 0.21136 | -1.101 | 6.83 | 19.84 | -0.33 | 1365.08 | 648.75 | 3 | 3.11 | 2 | 3 | *5 | 313 | 4 | 70 | 4 | 4 | 40 | 73.02 |  |  | 4
73.06 | 6.9753 | 0.11951 | -0.5804 | 6.82 | 19.47 | -0.24 | 1365.86 | 649.14 | 3 | 3.03 | 2 | 3 | *5 | 313 | 4 | 70 | 4 | 4 | 40 | 73.06 |  |  | 4
73.08 | 8.954 | 0.13122 | -0.1471 | 8.23 | 19.44 | -0.16 | 1366.25 | 649.33 | 4 | 2.88 | 2 | 3 | *4 | 314 | 4 | 70 | 4 | 4 | 40 | 73.08 |  |  | 4
73.1 | 8.9765 | 0.15528 | -0.3899 | 8.5 | 19.6 | -0.15 | 1366.64 | 649.53 | 4 | 2.88 | 2 | 3 | *4 | 314 | 4 | 70 | 4 | 4 | 40 | 73.1 |  |  | 4
73.12 | 7.7883 | 0.17552 | -0.5526 | 7.63 | 19.66 | -0.2 | 1367.03 | 649.73 | 3 | 2.98 | 2 | 3 | *5 | 315 | 4 | 70 | 4 | 4 | 40 | 73.12 |  |  | 4
73.14 | 6.4373 | 0.1719 | -0.576 | 6.32 | 19.6 | -0.23 | 1367.43 | 649.92 | 3 | 3.13 | 2 | 3 | *5 | 315 | 4 | 70 | 4 | 4 | 40 | 73.14 |  |  | 4
73.16 | 4.9922 | 0.15952 | -0.1066 | 5.1 | 19.45 | -0.26 | 1367.81 | 650.12 | 3 | 3.28 | 2 | 3 | *5 | 315 | 4 | 70 | 4 | 4 | 40 | 73.16 |  |  | 4
73.18 | 4.0163 | 0.14663 | -0.1051 | 4.32 | 19.36 | -0.24 | 1368.2 | 650.31 | 3 | 3.42 | 2 | 3 | *5 | 315 | 4 | 70 | 4 | 4 | 40 | 73.18 |  |  | 4
73.22 | 5.1228 | 0.16106 | 0.6073 | 5.28 | 19.44 | -0.07 | 1368.98 | 650.69 | 3 | 3.25 | 2 | 3 | *5 | 315 | 4 | 70 | 4 | 4 | 40 | 73.22 |  |  | 4
73.24 | 6.5111 | 0.14646 | 0.4741 | 6.14 | 19.48 | -0.07 | 1369.37 | 650.88 | 3 | 3.13 | 2 | 3 | *5 | 315 | 4 | 70 | 4 | 4 | 40 | 73.24 |  |  | 4
73.26 | 6.5321 | 0.15596 | 0.1316 | 6.26 | 19.45 | -0.09 | 1369.76 | 651.08 | 3 | 3.1 | 2 | 3 | *5 | 315 | 4 | 70 | 4 | 4 | 40 | 73.26 |  |  | 4
73.32 | 8.8259 | 0.21265 | 0.6785 | 8.91 | 19.86 | -0.02 | 1370.94 | 651.67 | 3 | 2.9 | 2 | 3 | *4 | 316 | 4 | 70 | 4 | 4 | 40 | 73.32 |  |  | 4
73.34 | 11.5627 | 0.17353 | 0.6617 | 10.91 | 19.95 | -0.04 | 1371.34 | 651.87 | 4 | 2.76 | 2 | 3 | *4 | 316 | 4 | 70 | 4 | 4 | 40 | 73.34 |  |  | 4
73.36 | 12.1239 | 0.19139 | -0.3167 | 11.59 | 20.05 | -0.08 | 1371.74 | 652.08 | 4 | 2.74 | 2 | 3 | *4 | 316 | 4 | 70 | 4 | 4 | 40 | 73.36 |  |  | 4
73.38 | 11.1671 | 0.25167 | -0.7561 | 10.62 | 20.15 | -0.14 | 1372.14 | 652.28 | 4 | 2.82 | 2 | 3 | *4 | 316 | 4 | 70 | 4 | 4 | 40 | 73.38 |  |  | 4
73.4 | 8.934 | 0.24533 | -0.6838 | 9.21 | 20.15 | -0.16 | 1372.55 | 652.49 | 3 | 2.94 | 2 | 3 | *4 | 316 | 4 | 70 | 4 | 4 | 40 | 73.4 |  |  | 4
73.44 | 8.1394 | 0.192 | 0.3627 | 7.6 | 19.83 | -0.13 | 1373.34 | 652.9 | 3 | 3.02 | 2 | 3 | *5 | 317 | 4 | 70 | 4 | 4 | 40 | 73.44 |  |  | 4
73.46 | 6.8857 | 0.16724 | -0.571 | 6.57 | 19.62 | -0.18 | 1373.73 | 653.09 | 3 | 3.1 | 2 | 3 | *5 | 317 | 4 | 70 | 4 | 4 | 40 | 73.46 |  |  | 4
73.48 | 4.7984 | 0.14974 | -0.3794 | 5.12 | 19.36 | -0.26 | 1374.12 | 653.28 | 3 | 3.26 | 2 | 3 | *5 | 317 | 4 | 70 | 4 | 4 | 40 | 73.48 |  |  | 4
73.52 | 3.8508 | 0.12246 | 0.4915 | 3.89 | 19.19 | -0.09 | 1374.89 | 653.66 | 3 | 3.49 | 2 | 3 | *5 | 317 | 4 | 70 | 4 | 4 | 40 | 73.52 |  |  | 4
73.56 | 4.9748 | 0.18266 | 1.0056 | 5.76 | 19.65 | 0.06 | 1375.67 | 654.05 | 3 | 3.22 | 2 | 3 | *5 | 317 | 4 | 70 | 4 | 4 | 40 | 73.56 |  |  | 4
73.58 | 8.0154 | 0.19388 | 1.2179 | 7.71 | 19.84 | 0.01 | 1376.07 | 654.25 | 3 | 3.01 | 2 | 3 | *5 | 317 | 4 | 70 | 4 | 4 | 40 | 73.58 |  |  | 4
73.6 | 9.701 | 0.20856 | 0.045 | 9.52 | 19.97 | -0.06 | 1376.47 | 654.45 | 4 | 2.87 | 2 | 3 | *4 | 318 | 4 | 70 | 4 | 4 | 40 | 73.6 |  |  | 4
73.62 | 10.6901 | 0.20895 | -0.4934 | 10.5 | 19.99 | -0.13 | 1376.87 | 654.65 | 4 | 2.8 | 2 | 3 | *4 | 318 | 4 | 70 | 4 | 4 | 40 | 73.62 |  |  | 4
73.64 | 11.3731 | 0.18329 | -0.8131 | 11.57 | 19.91 | -0.13 | 1377.26 | 654.85 | 4 | 2.71 | 2 | 3 | *4 | 318 | 4 | 70 | 4 | 4 | 40 | 73.64 |  |  | 4
73.66 | 13.0198 | 0.15464 | -0.5785 | 12.84 | 19.86 | -0.13 | 1377.66 | 655.06 | 4 | 2.62 | 2 | 3 | *4 | 318 | 4 | 70 | 4 | 4 | 40 | 73.66 |  |  | 4
73.68 | 14.5649 | 0.16784 | -0.8063 | 14.2 | 19.94 | -0.12 | 1378.06 | 655.26 | 4 | 2.56 | 2 | 3 | *3 | 319 | 4 | 70 | 4 | 4 | 40 | 73.68 |  |  | 4
73.7 | 15.5001 | 0.20078 | -1.0734 | 14.81 | 20.02 | -0.13 | 1378.46 | 655.46 | 4 | 2.55 | 2 | 3 | *3 | 319 | 4 | 70 | 4 | 4 | 40 | 73.7 |  |  | 4
73.72 | 14.9496 | 0.185 | -1.1075 | 13.99 | 19.98 | -0.14 | 1378.86 | 655.67 | 4 | 2.58 | 2 | 3 | *3 | 319 | 4 | 70 | 4 | 4 | 40 | 73.72 |  |  | 4
73.74 | 12.1913 | 0.15878 | -1.1306 | 11.87 | 19.8 | -0.18 | 1379.26 | 655.87 | 4 | 2.67 | 2 | 3 | *4 | 320 | 4 | 70 | 4 | 4 | 40 | 73.74 |  |  | 4
73.76 | 9.1326 | 0.14558 | -1.1235 | 8.83 | 19.46 | -0.25 | 1379.64 | 656.06 | 4 | 2.83 | 2 | 3 | *4 | 320 | 4 | 70 | 4 | 4 | 40 | 73.76 |  |  | 4
73.78 | 5.8308 | 0.099284 | -1.0617 | 6.02 | 18.98 | -0.37 | 1380.02 | 656.24 | 3 | 3.05 | 3 | 4 | 5 | 321 | 5 | 71 | 5 | 5 | 50 | 73.78 |  |  | 5
73.8 | 3.7203 | 0.057107 | -0.8625 | 4.06 | 18.35 | -0.56 | 1380.39 | 656.41 | 3 | 3.28 | 3 | 4 | 5 | 321 | 5 | 71 | 5 | 5 | 50 | 73.8 |  |  | 5
73.82 | 3.0991 | 0.043287 | -0.4078 | 3.09 | 17.81 | -0.67 | 1380.75 | 656.57 | 3 | 3.47 | 3 | 4 | 5 | 321 | 5 | 71 | 5 | 5 | 50 | 73.82 |  |  | 5
73.84 | 2.6946 | 0.036103 | 0.0295 | 2.76 | 17.5 | -0.5 | 1381.1 | 656.73 | 3 | 3.55 | 3 | 4 | 5 | 321 | 5 | 71 | 5 | 5 | 50 | 73.84 |  |  | 5
73.9 | 3.2968 | 0.035902 | 1.0038 | 3.36 | 17.63 | 0.12 | 1382.15 | 657.19 | 3 | 3.35 | 3 | 4 | 5 | 321 | 5 | 71 | 5 | 5 | 50 | 73.9 |  |  | 5
73.92 | 3.5213 | 0.042879 | 1.0929 | 3.61 | 17.71 | 0.17 | 1382.5 | 657.35 | 3 | 3.29 | 3 | 4 | 5 | 321 | 5 | 71 | 5 | 5 | 50 | 73.92 |  |  | 5
73.94 | 3.3673 | 0.040273 | 1.1938 | 3.57 | 17.73 | 0.23 | 1382.86 | 657.5 | 3 | 3.3 | 3 | 4 | 5 | 321 | 5 | 71 | 5 | 5 | 50 | 73.94 |  |  | 5
74 | 3.3552 | 0.034689 | 1.4654 | 3.54 | 17.52 | 0.34 | 1383.91 | 657.97 | 3 | 3.27 | 3 | 4 | 5 | 321 | 5 | 71 | 5 | 5 | 50 | 74 |  |  | 5
74.02 | 3.1603 | 0.023788 | 1.4514 | 3.47 | 17.23 | 0.36 | 1384.26 | 658.12 | 3 | 3.25 | 3 | 4 | 5 | 321 | 5 | 71 | 5 | 5 | 50 | 74.02 |  |  | 5
74.04 | 3.0019 | 0.020932 | 1.5381 | 3.35 | 16.94 | 0.42 | 1384.6 | 658.26 | 3 | 3.24 | 3 | 4 | 5 | 321 | 5 | 71 | 5 | 5 | 50 | 74.04 |  |  | 5
74.08 | 2.9725 | 0.018013 | 1.63 | 3.24 | 16.73 | 0.49 | 1385.27 | 658.54 | 1 | 3.25 | 3 | 4 | 5 | 321 | 5 | 71 | 5 | 5 | 50 | 74.08 |  |  | 5
74.1 | 2.8025 | 0.016639 | 1.6507 | 3.18 | 16.66 | 0.53 | 1385.6 | 658.68 | 1 | 3.26 | 3 | 4 | 5 | 321 | 5 | 71 | 5 | 5 | 50 | 74.1 |  |  | 5
74.16 | 2.824 | 0.032047 | 1.7565 | 3.17 | 17.29 | 0.57 | 1386.63 | 659.12 | 3 | 3.35 | 3 | 4 | 5 | 321 | 5 | 71 | 5 | 5 | 50 | 74.16 |  |  | 5
74.18 | 2.8479 | 0.026668 | 1.7592 | 3.27 | 17.26 | 0.56 | 1386.97 | 659.27 | 3 | 3.32 | 3 | 4 | 5 | 321 | 5 | 71 | 5 | 5 | 50 | 74.18 |  |  | 5
74.2 | 3.0733 | 0.024227 | 1.8031 | 3.5 | 17.1 | 0.5 | 1387.31 | 659.41 | 3 | 3.22 | 3 | 4 | 5 | 321 | 5 | 71 | 5 | 5 | 50 | 74.2 |  |  | 5
74.22 | 3.5005 | 0.019848 | 1.7833 | 3.73 | 16.98 | 0.42 | 1387.65 | 659.56 | 1 | 3.15 | 3 | 4 | 5 | 321 | 5 | 71 | 5 | 5 | 50 | 74.22 |  |  | 5
74.24 |  |  |  | 3.73 | 16.97 | 0.34 | 1387.99 | 659.7 | 1 | 3.14 | 3 | 4 | 5 | 321 | 5 | 71 | 5 | 5 | 50 | 74.24 |  |  | 5
74.26 |  |  |  | 3.55 | 16.98 | 0.31 | 1388.33 | 659.84 | 3 | 3.19 | 3 | 4 | 5 | 321 | 5 | 71 | 5 | 5 | 50 | 74.26 |  |  | 5
74.34 |  |  |  | 0 | 17 | 0 | 1389.68 | 660.4 | 0 | 0 | 3 | 4 | 5 | 321 | 5 | 71 | 5 | 5 | 50 | 74.34 |  |  | 5
74.36 |  |  |  | 0 | 17 | 0 | 1390.02 | 660.55 | 0 | 0 | 3 | 4 | 5 | 321 | 5 | 71 | 5 | 5 | 50 | 74.36 |  |  | 5
74.38 |  |  |  | 0 | 17 | 0 | 1390.36 | 660.69 | 0 | 0 | 3 | 4 | 5 | 321 | 5 | 71 | 5 | 5 | 50 | 74.38 |  |  | 5
74.4 |  |  |  | 0 | 17 | 0 | 1390.7 | 660.84 | 0 | 0 | 3 | 4 | 5 | 321 | 5 | 71 | 5 | 5 | 50 | 74.4 |  |  | 5
74.42 |  |  |  | 0 | 17 | 0 | 1391.04 | 660.98 | 0 | 0 | 3 | 4 | 5 | 321 | 5 | 71 | 5 | 5 | 50 | 74.42 |  |  | 5
74.44 |  |  |  | 0 | 17 | 0 | 1391.38 | 661.12 | 0 | 0 | 3 | 4 | 5 | 321 | 5 | 71 | 5 | 5 | 50 | 74.44 |  |  | 5
74.48 |  |  |  | 0.93 | 15.95 | 1.57 | 1392 | 661.35 | 0 | 0 | 3 | 4 | 5 | 321 | 5 | 71 | 5 | 5 | 50 | 74.48 |  |  | 5
74.54 |  |  |  | 1.61 | 16.78 | -1.85 | 1393 | 661.76 | 2 | 4.06 | 3 | 4 | 5 | 321 | 5 | 71 | 5 | 5 | 50 | 74.54 |  |  | 5
74.56 |  |  |  | 1.78 | 16.94 | -0.76 | 1393.34 | 661.9 | 2 | 4.06 | 3 | 4 | 5 | 321 | 5 | 71 | 5 | 5 | 50 | 74.56 |  |  | 5
74.62 |  |  |  | 2.13 | 17.37 | 0.21 | 1394.37 | 662.35 | 2 | 3.92 | 3 | 4 | 5 | 321 | 5 | 71 | 5 | 5 | 50 | 74.62 |  |  | 5
74.64 |  |  |  | 2.34 | 17.57 | 0.27 | 1394.72 | 662.5 | 2 | 3.8 | 3 | 4 | 5 | 321 | 5 | 71 | 5 | 5 | 50 | 74.64 |  |  | 5
74.66 |  |  |  | 2.57 | 17.65 | 0.28 | 1395.07 | 662.66 | 3 | 3.68 | 3 | 4 | 5 | 321 | 5 | 71 | 5 | 5 | 50 | 74.66 |  |  | 5
74.68 |  |  |  | 2.79 | 17.62 | 0.22 | 1395.42 | 662.81 | 3 | 3.57 | 3 | 4 | 5 | 321 | 5 | 71 | 5 | 5 | 50 | 74.68 |  |  | 5
74.7 |  |  |  | 2.94 | 17.61 | 0.17 | 1395.78 | 662.97 | 3 | 3.5 | 3 | 4 | 5 | 321 | 5 | 71 | 5 | 5 | 50 | 74.7 |  |  | 5
74.72 | 2.8608 | 0.041679 | 0.9483 | 3.06 | 17.76 | 0.14 | 1396.13 | 663.13 | 3 | 3.48 | 3 | 4 | 5 | 321 | 5 | 71 | 5 | 5 | 50 | 74.72 |  |  | 5
74.74 | 2.8826 | 0.051819 | 1.0312 | 2.99 | 17.81 | 0.19 | 1396.49 | 663.29 | 3 | 3.52 | 3 | 4 | 5 | 321 | 5 | 71 | 5 | 5 | 50 | 74.74 |  |  | 5
74.76 | 2.6075 | 0.044795 | 1.1484 | 2.92 | 17.84 | 0.29 | 1396.84 | 663.45 | 3 | 3.55 | 3 | 4 | 5 | 321 | 5 | 71 | 5 | 5 | 50 | 74.76 |  |  | 5
74.8 | 2.6403 | 0.050346 | 1.3907 | 3.09 | 17.87 | 0.39 | 1397.56 | 663.77 | 3 | 3.49 | 3 | 4 | 5 | 321 | 5 | 71 | 5 | 5 | 50 | 74.8 |  |  | 5
74.82 | 3.2389 | 0.04766 | 1.4545 | 3.38 | 17.9 | 0.35 | 1397.92 | 663.93 | 3 | 3.39 | 3 | 4 | 5 | 321 | 5 | 71 | 5 | 5 | 50 | 74.82 |  |  | 5
74.84 | 3.4128 | 0.044522 | 1.4622 | 3.97 | 17.89 | 0.26 | 1398.27 | 664.09 | 3 | 3.23 | 3 | 4 | 5 | 321 | 5 | 71 | 5 | 5 | 50 | 74.84 |  |  | 5
74.86 | 4.4178 | 0.042664 | 1.2893 | 3.83 | 17.79 | 0.04 | 1398.63 | 664.25 | 3 | 3.25 | 3 | 4 | 5 | 321 | 5 | 71 | 5 | 5 | 50 | 74.86 |  |  | 5
74.88 | 3.1479 | 0.038055 | -0.2675 | 3.56 | 17.67 | -0.23 | 1398.98 | 664.41 | 3 | 3.3 | 3 | 4 | 5 | 321 | 5 | 71 | 5 | 5 | 50 | 74.88 |  |  | 5
74.9 | 2.9748 | 0.034809 | -0.3138 | 2.91 | 17.49 | -0.62 | 1399.33 | 664.56 | 3 | 3.49 | 3 | 4 | 5 | 321 | 5 | 71 | 5 | 5 | 50 | 74.9 |  |  | 5
74.92 | 2.7178 | 0.032185 | -0.0007 | 2.79 | 17.36 | -0.5 | 1399.68 | 664.72 | 3 | 3.52 | 3 | 4 | 5 | 321 | 5 | 71 | 5 | 5 | 50 | 74.92 |  |  | 5
74.94 | 2.6466 | 0.028224 | 0.437 | 2.74 | 17.2 | -0.25 | 1400.02 | 664.86 | 3 | 3.52 | 3 | 4 | 5 | 321 | 5 | 71 | 5 | 5 | 50 | 74.94 |  |  | 5
74.96 | 2.6288 | 0.023367 | 0.7527 | 2.75 | 17.06 | -0.01 | 1400.37 | 665.01 | 3 | 3.49 | 3 | 4 | 5 | 321 | 5 | 71 | 5 | 5 | 50 | 74.96 |  |  | 5
75.02 | 2.6915 | 0.023337 | 1.3717 | 2.95 | 16.97 | 0.39 | 1401.38 | 665.44 | 3 | 3.4 | 3 | 4 | 5 | 321 | 5 | 71 | 5 | 5 | 50 | 75.02 |  |  | 5
75.04 | 2.7294 | 0.022148 | 1.4223 | 2.99 | 16.97 | 0.43 | 1401.72 | 665.58 | 3 | 3.38 | 3 | 4 | 5 | 321 | 5 | 71 | 5 | 5 | 50 | 75.04 |  |  | 5
75.06 | 2.6884 | 0.020666 | 1.4369 | 2.89 | 16.84 | 0.51 | 1402.06 | 665.72 | 3 | 3.4 | 3 | 4 | 5 | 321 | 5 | 71 | 5 | 5 | 50 | 75.06 |  |  | 5
75.08 | 2.3621 | 0.016884 | 1.6265 | 2.78 | 16.63 | 0.6 | 1402.39 | 665.86 | 1 | 3.41 | 3 | 4 | 5 | 321 | 5 | 71 | 5 | 5 | 50 | 75.08 |  |  | 5
75.1 | 2.352 | 0.012902 | 1.6383 | 2.67 | 16.36 | 0.72 | 1402.72 | 665.99 | 1 | 3.42 | 3 | 4 | 5 | 321 | 5 | 71 | 5 | 5 | 50 | 75.1 |  |  | 5
75.14 | 2.4148 | 0.015816 | 1.7093 | 2.74 | 16.45 | 0.68 | 1403.38 | 666.25 | 1 | 3.41 | 3 | 4 | 5 | 321 | 5 | 71 | 5 | 5 | 50 | 75.14 |  |  | 5
75.16 | 2.5024 | 0.017062 | 1.5465 | 2.77 | 16.76 | 0.65 | 1403.71 | 666.39 | 3 | 3.44 | 3 | 4 | 5 | 321 | 5 | 71 | 5 | 5 | 50 | 75.16 |  |  | 5
75.18 | 2.4117 | 0.02375 | 1.6064 | 2.76 | 16.85 | 0.65 | 1404.05 | 666.53 | 3 | 3.46 | 3 | 4 | 5 | 321 | 5 | 71 | 5 | 5 | 50 | 75.18 |  |  | 5
75.22 | 2.4292 | 0.022043 | 1.7251 | 2.77 | 17.01 | 0.71 | 1404.73 | 666.82 | 3 | 3.48 | 3 | 4 | 5 | 321 | 5 | 71 | 5 | 5 | 50 | 75.22 |  |  | 5
75.24 | 2.4739 | 0.027894 | 1.729 | 2.82 | 17.11 | 0.71 | 1405.07 | 666.96 | 3 | 3.47 | 3 | 4 | 5 | 321 | 5 | 71 | 5 | 5 | 50 | 75.24 |  |  | 5
75.26 | 2.5019 | 0.026631 | 1.7639 | 2.85 | 17.17 | 0.7 | 1405.41 | 667.11 | 3 | 3.47 | 3 | 4 | 5 | 321 | 5 | 71 | 5 | 5 | 50 | 75.26 |  |  | 5
75.28 | 2.537 | 0.025577 | 1.7577 | 2.91 | 17.18 | 0.67 | 1405.76 | 667.26 | 3 | 3.45 | 3 | 4 | 5 | 321 | 5 | 71 | 5 | 5 | 50 | 75.28 |  |  | 5
75.3 | 2.6387 | 0.028099 | 1.7163 | 2.93 | 17.25 | 0.57 | 1406.1 | 667.41 | 3 | 3.45 | 3 | 4 | 5 | 321 | 5 | 71 | 5 | 5 | 50 | 75.3 |  |  | 5
75.32 | 2.6607 | 0.031709 | 1.346 | 2.95 | 17.37 | 0.47 | 1406.45 | 667.56 | 3 | 3.46 | 3 | 4 | 5 | 321 | 5 | 71 | 5 | 5 | 50 | 75.32 |  |  | 5
75.34 | 2.6576 | 0.034965 | 1.3407 | 2.92 | 17.43 | 0.45 | 1406.8 | 667.71 | 3 | 3.49 | 3 | 4 | 5 | 321 | 5 | 71 | 5 | 5 | 50 | 75.34 |  |  | 5
75.38 | 2.6251 | 0.028078 | 1.5553 | 2.92 | 17.29 | 0.55 | 1407.49 | 668.01 | 3 | 3.46 | 3 | 4 | 5 | 321 | 5 | 71 | 5 | 5 | 50 | 75.38 |  |  | 5
75.44 | 2.6191 | 0.02594 | 1.6548 | 2.95 | 17.06 | 0.61 | 1408.52 | 668.45 | 3 | 3.41 | 3 | 4 | 5 | 321 | 5 | 71 | 5 | 5 | 50 | 75.44 |  |  | 5
75.48 | 2.6984 | 0.020378 | 1.6991 | 3.06 | 16.94 | 0.55 | 1409.2 | 668.74 | 3 | 3.35 | 3 | 4 | 5 | 321 | 5 | 71 | 5 | 5 | 50 | 75.48 |  |  | 5
75.5 | 2.8803 | 0.022894 | 1.5656 | 3.15 | 17.03 | 0.5 | 1409.54 | 668.88 | 3 | 3.34 | 3 | 4 | 5 | 321 | 5 | 71 | 5 | 5 | 50 | 75.5 |  |  | 5
75.52 | 2.8935 | 0.025365 | 1.5752 | 3.08 | 17.13 | 0.5 | 1409.88 | 669.03 | 3 | 3.37 | 3 | 4 | 5 | 321 | 5 | 71 | 5 | 5 | 50 | 75.52 |  |  | 5
75.54 | 2.5343 | 0.02718 | 1.5814 | 2.96 | 17.19 | 0.55 | 1410.22 | 669.18 | 3 | 3.43 | 3 | 4 | 5 | 321 | 5 | 71 | 5 | 5 | 50 | 75.54 |  |  | 5
75.58 | 2.5523 | 0.022732 | 1.7682 | 2.92 | 17.01 | 0.65 | 1410.91 | 669.47 | 3 | 3.42 | 3 | 4 | 5 | 321 | 5 | 71 | 5 | 5 | 50 | 75.58 |  |  | 5
75.6 | 2.6701 | 0.018419 | 1.7998 | 2.98 | 16.89 | 0.66 | 1411.24 | 669.61 | 3 | 3.38 | 3 | 4 | 5 | 321 | 5 | 71 | 5 | 5 | 50 | 75.6 |  |  | 5
75.62 | 2.6615 | 0.020865 | 1.744 | 2.99 | 16.89 | 0.6 | 1411.58 | 669.75 | 3 | 3.37 | 3 | 4 | 5 | 321 | 5 | 71 | 5 | 5 | 50 | 75.62 |  |  | 5
75.64 | 2.6196 | 0.022494 | 1.5455 | 2.93 | 17.04 | 0.6 | 1411.92 | 669.89 | 3 | 3.42 | 3 | 4 | 5 | 321 | 5 | 71 | 5 | 5 | 50 | 75.64 |  |  | 5
75.72 | 2.732 | 0.030481 | 1.7672 | 3.01 | 17.37 | 0.61 | 1413.3 | 670.49 | 3 | 3.44 | 3 | 4 | 5 | 321 | 5 | 71 | 5 | 5 | 50 | 75.72 |  |  | 5
75.74 | 2.6837 | 0.032002 | 1.6772 | 3.03 | 17.37 | 0.6 | 1413.65 | 670.64 | 3 | 3.43 | 3 | 4 | 5 | 321 | 5 | 71 | 5 | 5 | 50 | 75.74 |  |  | 5
75.76 | 2.6593 | 0.03095 | 1.6801 | 3 | 17.3 | 0.62 | 1414 | 670.79 | 3 | 3.43 | 3 | 4 | 5 | 321 | 5 | 71 | 5 | 5 | 50 | 75.76 |  |  | 5
75.82 | 2.6864 | 0.02548 | 1.763 | 3.02 | 17.19 | 0.61 | 1415.03 | 671.24 | 3 | 3.41 | 3 | 4 | 5 | 321 | 5 | 71 | 5 | 5 | 50 | 75.82 |  |  | 5
75.84 | 2.704 | 0.028422 | 1.5981 | 3.04 | 17.18 | 0.59 | 1415.37 | 671.38 | 3 | 3.4 | 3 | 4 | 5 | 321 | 5 | 71 | 5 | 5 | 50 | 75.84 |  |  | 5
75.88 | 2.7442 | 0.022254 | 1.7222 | 3.14 | 17.01 | 0.57 | 1416.06 | 671.67 | 3 | 3.34 | 3 | 4 | 5 | 321 | 5 | 71 | 5 | 5 | 50 | 75.88 |  |  | 5
75.9 | 2.9306 | 0.020209 | 1.7279 | 3.17 | 16.99 | 0.56 | 1416.4 | 671.82 | 3 | 3.32 | 3 | 4 | 5 | 321 | 5 | 71 | 5 | 5 | 50 | 75.9 |  |  | 5
75.92 | 2.8142 | 0.023669 | 1.7177 | 3.19 | 17.06 | 0.54 | 1416.74 | 671.96 | 3 | 3.33 | 3 | 4 | 5 | 321 | 5 | 71 | 5 | 5 | 50 | 75.92 |  |  | 5
75.94 | 2.7905 | 0.026343 | 1.6653 | 3.1 | 17.18 | 0.56 | 1417.08 | 672.11 | 3 | 3.38 | 3 | 4 | 5 | 321 | 5 | 71 | 5 | 5 | 50 | 75.94 |  |  | 5
76.02 | 3.0404 | 0.025031 | 1.5755 | 3.23 | 17.13 | 0.45 | 1418.46 | 672.7 | 3 | 3.33 | 3 | 4 | 5 | 321 | 5 | 71 | 5 | 5 | 50 | 76.02 |  |  | 5
76.04 | 2.9221 | 0.025861 | 1.4023 | 3.18 | 17.11 | 0.43 | 1418.8 | 672.85 | 3 | 3.34 | 3 | 4 | 5 | 321 | 5 | 71 | 5 | 5 | 50 | 76.04 |  |  | 5
76.06 | 2.6861 | 0.022806 | 1.5348 | 3.07 | 17.09 | 0.49 | 1419.14 | 672.99 | 3 | 3.38 | 3 | 4 | 5 | 321 | 5 | 71 | 5 | 5 | 50 | 76.06 |  |  | 5
76.12 | 2.7216 | 0.023784 | 1.8243 | 3.09 | 17.14 | 0.62 | 1420.17 | 673.43 | 3 | 3.38 | 3 | 4 | 5 | 321 | 5 | 71 | 5 | 5 | 50 | 76.12 |  |  | 5
76.14 | 2.8079 | 0.027554 | 1.7708 | 3.15 | 17.2 | 0.61 | 1420.51 | 673.58 | 3 | 3.37 | 3 | 4 | 5 | 321 | 5 | 71 | 5 | 5 | 50 | 76.14 |  |  | 5
76.16 | 2.8335 | 0.028637 | 1.7798 | 3.22 | 17.3 | 0.54 | 1420.86 | 673.73 | 3 | 3.36 | 3 | 4 | 5 | 321 | 5 | 71 | 5 | 5 | 50 | 76.16 |  |  | 5
76.18 | 2.9819 | 0.03024 | 1.5933 | 3.17 | 17.28 | 0.53 | 1421.2 | 673.88 | 3 | 3.38 | 3 | 4 | 5 | 321 | 5 | 71 | 5 | 5 | 50 | 76.18 |  |  | 5
76.2 | 2.682 | 0.026456 | 1.6537 | 3.1 | 17.21 | 0.53 | 1421.55 | 674.02 | 3 | 3.39 | 3 | 4 | 5 | 321 | 5 | 71 | 5 | 5 | 50 | 76.2 |  |  | 5
76.24 | 2.6679 | 0.023881 | 1.7339 | 3 | 16.99 | 0.63 | 1422.23 | 674.31 | 3 | 3.39 | 3 | 4 | 5 | 321 | 5 | 71 | 5 | 5 | 50 | 76.24 |  |  | 5
76.26 | 2.628 | 0.019318 | 1.8265 | 3 | 16.83 | 0.67 | 1422.56 | 674.45 | 3 | 3.37 | 3 | 4 | 5 | 321 | 5 | 71 | 5 | 5 | 50 | 76.26 |  |  | 5
76.28 | 2.6165 | 0.015627 | 1.8271 | 2.98 | 16.63 | 0.69 | 1422.9 | 674.59 | 1 | 3.35 | 3 | 4 | 5 | 321 | 5 | 71 | 5 | 5 | 50 | 76.28 |  |  | 5
76.32 | 2.6502 | 0.015978 | 1.8512 | 3.02 | 16.77 | 0.69 | 1423.56 | 674.86 | 1 | 3.35 | 3 | 4 | 5 | 321 | 5 | 71 | 5 | 5 | 50 | 76.32 |  |  | 5
76.34 | 2.6961 | 0.025083 | 1.8696 | 3.09 | 17.04 | 0.66 | 1423.9 | 675.01 | 3 | 3.37 | 3 | 4 | 5 | 321 | 5 | 71 | 5 | 5 | 50 | 76.34 |  |  | 5
76.36 | 2.8121 | 0.028426 | 1.8129 | 3.21 | 17.18 | 0.58 | 1424.25 | 675.16 | 3 | 3.35 | 3 | 4 | 5 | 321 | 5 | 71 | 5 | 5 | 50 | 76.36 |  |  | 5
76.38 | 3.0494 | 0.024414 | 1.6572 | 3.32 | 17.19 | 0.46 | 1424.59 | 675.3 | 3 | 3.31 | 3 | 4 | 5 | 321 | 5 | 71 | 5 | 5 | 50 | 76.38 |  |  | 5
76.4 | 3.1246 | 0.024657 | 1.4204 | 3.46 | 17.18 | 0.38 | 1424.93 | 675.45 | 3 | 3.27 | 3 | 4 | 5 | 321 | 5 | 71 | 5 | 5 | 50 | 76.4 |  |  | 5
76.42 | 3.3003 | 0.026815 | 1.4995 | 3.49 | 17.26 | 0.34 | 1425.28 | 675.6 | 3 | 3.27 | 3 | 4 | 5 | 321 | 5 | 71 | 5 | 5 | 50 | 76.42 |  |  | 5
76.44 | 3.1636 | 0.029322 | 1.4557 | 3.41 | 17.32 | 0.35 | 1425.63 | 675.75 | 3 | 3.3 | 3 | 4 | 5 | 321 | 5 | 71 | 5 | 5 | 50 | 76.44 |  |  | 5
76.46 | 2.8991 | 0.030222 | 1.3982 | 3.2 | 17.34 | 0.41 | 1425.97 | 675.9 | 3 | 3.37 | 3 | 4 | 5 | 321 | 5 | 71 | 5 | 5 | 50 | 76.46 |  |  | 5
76.52 | 2.7314 | 0.02016 | 1.8388 | 3.06 | 16.89 | 0.66 | 1427 | 676.33 | 3 | 3.36 | 3 | 4 | 5 | 321 | 5 | 71 | 5 | 5 | 50 | 76.52 |  |  | 5
76.54 | 2.6441 | 0.020337 | 1.8022 | 3 | 16.88 | 0.68 | 1427.33 | 676.48 | 3 | 3.38 | 3 | 4 | 5 | 321 | 5 | 71 | 5 | 5 | 50 | 76.54 |  |  | 5
76.6 | 2.7512 | 0.027856 | 1.5598 | 3.06 | 17.29 | 0.54 | 1428.36 | 676.92 | 3 | 3.42 | 3 | 4 | 5 | 321 | 5 | 71 | 5 | 5 | 50 | 76.6 |  |  | 5
76.62 | 2.8782 | 0.031901 | 1.4959 | 3.1 | 17.35 | 0.48 | 1428.71 | 677.07 | 3 | 3.41 | 3 | 4 | 5 | 321 | 5 | 71 | 5 | 5 | 50 | 76.62 |  |  | 5
76.66 | 2.9283 | 0.029519 | 1.7135 | 3.25 | 17.34 | 0.51 | 1429.4 | 677.37 | 3 | 3.36 | 3 | 4 | 5 | 321 | 5 | 71 | 5 | 5 | 50 | 76.66 |  |  | 5
76.68 | 3.0541 | 0.028513 | 1.7437 | 3.33 | 17.26 | 0.5 | 1429.75 | 677.52 | 3 | 3.32 | 3 | 4 | 5 | 321 | 5 | 71 | 5 | 5 | 50 | 76.68 |  |  | 5
76.7 | 2.9843 | 0.024583 | 1.6174 | 3.25 | 17.08 | 0.48 | 1430.09 | 677.66 | 3 | 3.32 | 3 | 4 | 5 | 321 | 5 | 71 | 5 | 5 | 50 | 76.7 |  |  | 5
76.72 | 2.7441 | 0.017866 | 1.4932 | 3.1 | 16.85 | 0.51 | 1430.43 | 677.8 | 3 | 3.34 | 3 | 4 | 5 | 321 | 5 | 71 | 5 | 5 | 50 | 76.72 |  |  | 5
76.74 | 2.6006 | 0.016743 | 1.6822 | 2.96 | 16.6 | 0.59 | 1430.76 | 677.94 | 1 | 3.35 | 3 | 4 | 5 | 321 | 5 | 71 | 5 | 5 | 50 | 76.74 |  |  | 5
76.76 | 2.5471 | 0.01364 | 1.7795 | 2.91 | 16.51 | 0.69 | 1431.09 | 678.07 | 1 | 3.36 | 3 | 4 | 5 | 321 | 5 | 71 | 5 | 5 | 50 | 76.76 |  |  | 5
76.82 | 2.5698 | 0.018097 | 1.9057 | 2.98 | 16.71 | 0.75 | 1432.09 | 678.48 | 1 | 3.36 | 3 | 4 | 5 | 321 | 5 | 71 | 5 | 5 | 50 | 76.82 |  |  | 5
76.84 | 2.6849 | 0.019048 | 1.9296 | 3.01 | 16.75 | 0.74 | 1432.42 | 678.62 | 1 | 3.36 | 3 | 4 | 5 | 321 | 5 | 71 | 5 | 5 | 50 | 76.84 |  |  | 5
76.86 | 2.62 | 0.017335 | 1.926 | 2.99 | 16.73 | 0.73 | 1432.76 | 678.76 | 1 | 3.36 | 3 | 4 | 5 | 321 | 5 | 71 | 5 | 5 | 50 | 76.86 |  |  | 5
76.88 | 2.5406 | 0.017539 | 1.8317 | 2.93 | 16.69 | 0.75 | 1433.09 | 678.9 | 1 | 3.38 | 3 | 4 | 5 | 321 | 5 | 71 | 5 | 5 | 50 | 76.88 |  |  | 5
76.9 | 2.5028 | 0.017469 | 1.8615 | 2.89 | 16.65 | 0.77 | 1433.42 | 679.03 | 1 | 3.39 | 3 | 4 | 5 | 321 | 5 | 71 | 5 | 5 | 50 | 76.9 |  |  | 5
76.94 | 2.5007 | 0.015798 | 1.9625 | 2.88 | 16.62 | 0.83 | 1434.09 | 679.3 | 1 | 3.39 | 3 | 4 | 5 | 321 | 5 | 71 | 5 | 5 | 50 | 76.94 |  |  | 5
76.98 | 2.5195 | 0.017541 | 1.9679 | 2.91 | 16.69 | 0.83 | 1434.75 | 679.58 | 1 | 3.39 | 3 | 4 | 5 | 321 | 5 | 71 | 5 | 5 | 50 | 76.98 |  |  | 5
77 | 2.5315 | 0.017012 | 1.9971 | 2.93 | 16.7 | 0.83 | 1435.09 | 679.72 | 1 | 3.38 | 3 | 4 | 5 | 321 | 5 | 71 | 5 | 5 | 50 | 77 |  |  | 5
77.02 | 2.5412 | 0.018376 | 2.0053 | 2.96 | 16.74 | 0.83 | 1435.42 | 679.86 | 1 | 3.38 | 3 | 4 | 5 | 321 | 5 | 71 | 5 | 5 | 50 | 77.02 |  |  | 5
77.04 | 2.6038 | 0.018929 | 2.0444 | 2.99 | 16.75 | 0.82 | 1435.76 | 679.99 | 1 | 3.37 | 3 | 4 | 5 | 321 | 5 | 71 | 5 | 5 | 50 | 77.04 |  |  | 5
77.06 | 2.6046 | 0.017426 | 2.049 | 3.01 | 16.72 | 0.82 | 1436.09 | 680.13 | 1 | 3.36 | 3 | 4 | 5 | 321 | 5 | 71 | 5 | 5 | 50 | 77.06 |  |  | 5
77.1 | 2.6523 | 0.02044 | 2.0385 | 3.04 | 16.84 | 0.79 | 1436.76 | 680.41 | 3 | 3.36 | 3 | 4 | 5 | 321 | 5 | 71 | 5 | 5 | 50 | 77.1 |  |  | 5
77.12 | 2.6576 | 0.021316 | 2.0228 | 3.06 | 16.94 | 0.78 | 1437.1 | 680.55 | 3 | 3.37 | 3 | 4 | 5 | 321 | 5 | 71 | 5 | 5 | 50 | 77.12 |  |  | 5
77.14 |  |  |  | 3.1 | 17 | 0.76 | 1437.44 | 680.7 | 3 | 3.36 | 3 | 4 | 5 | 321 | 5 | 71 | 5 | 5 | 50 | 77.14 |  |  | 5
77.16 |  |  |  | 2.08 | 16.41 | 0.93 | 1437.77 | 680.83 | 2 | 3.84 | 3 | 4 | 5 | 321 | 5 | 71 | 5 | 5 | 50 | 77.16 |  |  | 5
77.18 |  |  |  | 0 | 17 | 0 | 1438.11 | 680.97 | 0 | 0 | 3 | 4 | 5 | 321 | 5 | 71 | 5 | 5 | 50 | 77.18 |  |  | 5
77.2 |  |  |  | 0 | 17 | 0 | 1438.45 | 681.12 | 0 | 0 | 3 | 4 | 5 | 321 | 5 | 71 | 5 | 5 | 50 | 77.2 |  |  | 5
77.22 |  |  |  | 0 | 17 | 0 | 1438.79 | 681.26 | 0 | 0 | 3 | 4 | 5 | 321 | 5 | 71 | 5 | 5 | 50 | 77.22 |  |  | 5
77.28 |  |  |  | 0 | 17 | 0 | 1439.81 | 681.69 | 0 | 0 | 3 | 4 | 5 | 321 | 5 | 71 | 5 | 5 | 50 | 77.28 |  |  | 5
77.34 |  |  |  | 5.85 | 19.56 | -0.2 | 1440.92 | 682.22 | 3 | 3.21 | 3 | 4 | 5 | 321 | 5 | 71 | 5 | 5 | 50 | 77.34 |  |  | 5
77.36 |  |  |  | 8.43 | 19.76 | -0.15 | 1441.32 | 682.42 | 3 | 2.95 | 3 | 4 | *4 | 322 | 5 | 71 | 5 | 5 | 50 | 77.36 |  |  | 5
77.38 |  |  |  | 9.13 | 19.77 | -0.16 | 1441.71 | 682.62 | 4 | 2.89 | 3 | 4 | *4 | 322 | 5 | 71 | 5 | 5 | 50 | 77.38 |  |  | 5
77.4 |  |  |  | 7.88 | 19.62 | -0.17 | 1442.11 | 682.81 | 3 | 2.97 | 3 | 4 | *5 | 323 | 5 | 71 | 5 | 5 | 50 | 77.4 |  |  | 5
77.42 |  |  |  | 6.02 | 19.24 | -0.16 | 1442.49 | 683 | 3 | 3.12 | 3 | 4 | *5 | 323 | 5 | 71 | 5 | 5 | 50 | 77.42 |  |  | 5
77.44 |  |  |  | 4.68 | 18.74 | -0.09 | 1442.87 | 683.18 | 3 | 3.25 | 3 | 4 | *5 | 323 | 5 | 71 | 5 | 5 | 50 | 77.44 |  |  | 5
77.46 |  |  |  | 4 | 18.11 | 0.05 | 1443.23 | 683.35 | 3 | 3.28 | 3 | 4 | *5 | 323 | 5 | 71 | 5 | 5 | 50 | 77.46 |  |  | 5
77.48 |  |  |  | 3.64 | 17.83 | 0.18 | 1443.59 | 683.51 | 3 | 3.33 | 3 | 4 | *5 | 323 | 5 | 71 | 5 | 5 | 50 | 77.48 |  |  | 5
77.5 | 3.2633 | 0.036531 | 1.2604 | 3.51 | 17.58 | 0.26 | 1443.94 | 683.66 | 3 | 3.32 | 3 | 4 | *5 | 323 | 5 | 71 | 5 | 5 | 50 | 77.5 |  |  | 5
77.54 | 3.3048 | 0.029068 | 1.4659 | 3.41 | 17.34 | 0.33 | 1444.63 | 683.97 | 3 | 3.32 | 3 | 4 | *5 | 323 | 5 | 71 | 5 | 5 | 50 | 77.54 |  |  | 5
77.56 | 3.0452 | 0.023823 | 1.3187 | 3.39 | 17.24 | 0.32 | 1444.98 | 684.11 | 3 | 3.31 | 3 | 4 | *5 | 323 | 5 | 71 | 5 | 5 | 50 | 77.56 |  |  | 5
77.58 | 2.9886 | 0.027272 | 1.3447 | 3.12 | 17.27 | 0.36 | 1445.32 | 684.26 | 3 | 3.4 | 3 | 4 | *5 | 323 | 5 | 71 | 5 | 5 | 50 | 77.58 |  |  | 5
77.6 | 2.5225 | 0.033891 | 1.4271 | 2.93 | 17.41 | 0.44 | 1445.67 | 684.42 | 3 | 3.5 | 3 | 4 | *5 | 323 | 5 | 71 | 5 | 5 | 50 | 77.6 |  |  | 5
77.62 | 2.4356 | 0.036799 | 1.4517 | 2.72 | 17.63 | 0.58 | 1446.02 | 684.57 | 3 | 3.64 | 3 | 4 | *5 | 323 | 5 | 71 | 5 | 5 | 50 | 77.62 |  |  | 5
77.64 | 2.2856 | 0.051057 | 1.6307 | 2.64 | 17.82 | 0.72 | 1446.38 | 684.73 | 2 | 3.71 | 3 | 4 | *5 | 323 | 5 | 71 | 5 | 5 | 50 | 77.64 |  |  | 5
77.68 | 2.3249 | 0.063564 | 1.9085 | 2.87 | 18.26 | 0.8 | 1447.11 | 685.07 | 2 | 3.68 | 3 | 4 | *5 | 323 | 5 | 71 | 5 | 5 | 50 | 77.68 |  |  | 5
77.7 | 2.9163 | 0.085992 | 2.0179 | 3.79 | 18.54 | 0.53 | 1447.48 | 685.24 | 3 | 3.42 | 3 | 4 | *5 | 323 | 5 | 71 | 5 | 5 | 50 | 77.7 |  |  | 5
77.72 | 4.9129 | 0.090086 | 2.0853 | 5.93 | 18.84 | 0.26 | 1447.85 | 685.42 | 3 | 3.06 | 3 | 4 | *5 | 323 | 5 | 71 | 5 | 5 | 50 | 77.72 |  |  | 5
77.74 | 8.8001 | 0.092533 | 1.6659 | 9.67 | 19.07 | 0.09 | 1448.24 | 685.61 | 4 | 2.71 | 3 | 4 | *4 | 324 | *4 | 72 | 2 | 2 | 20 | 77.74 |  |  | 2
77.76 | 14.4035 | 0.09479 | 0.7236 | 14.2 | 19.26 | -0.02 | 1448.62 | 685.8 | 5 | 2.46 | 4 | 1 | *3 | 325 | *3 | 73 | 2 | 2 | 20 | 77.76 |  |  | 2
77.78 | 19.0514 | 0.10206 | -0.698 | 18.27 | 19.42 | -0.07 | 1449.01 | 685.99 | 5 | 2.31 | 4 | 1 | *3 | 325 | *3 | 73 | 2 | 2 | 20 | 77.78 |  |  | 2
77.8 | 21.564 | 0.1079 | -1.0301 | 21.18 | 19.46 | -0.09 | 1449.4 | 686.18 | 5 | 2.21 | 4 | 1 | *2 | 326 | 2 | 74 | 2 | 2 | 20 | 77.8 |  |  | 2
77.82 | 23.4934 | 0.09038 | -1.0709 | 23.45 | 19.44 | -0.08 | 1449.79 | 686.37 | 5 | 2.14 | 4 | 1 | *2 | 326 | 2 | 74 | 2 | 2 | 20 | 77.82 |  |  | 2
77.84 | 25.8871 | 0.087651 | -0.9148 | 25.33 | 19.36 | -0.07 | 1450.17 | 686.56 | 6 | 2.06 | 4 | 1 | *2 | 326 | 2 | 74 | 2 | 2 | 20 | 77.84 |  |  | 2
77.86 | 27.1751 | 0.08195 | -0.8177 | 26.69 | 19.33 | -0.06 | 1450.56 | 686.75 | 6 | 2.01 | 4 | 1 | *1 | 327 | 2 | 74 | 2 | 2 | 20 | 77.86 |  |  | 2
77.88 | 27.5244 | 0.079603 | -0.8008 | 27.86 | 19.35 | -0.06 | 1450.95 | 686.94 | 6 | 1.97 | 4 | 1 | *1 | 327 | 2 | 74 | 2 | 2 | 20 | 77.88 |  |  | 2
77.9 | 29.3771 | 0.087112 | -0.8438 | 28.98 | 19.43 | -0.06 | 1451.34 | 687.14 | 6 | 1.95 | 4 | 1 | *1 | 327 | 2 | 74 | 2 | 2 | 20 | 77.9 |  |  | 2
77.92 | 30.5226 | 0.096801 | -0.8331 | 29.87 | 19.61 | -0.06 | 1451.73 | 687.33 | 6 | 1.96 | 4 | 1 | *1 | 327 | 2 | 74 | 2 | 2 | 20 | 77.92 |  |  | 2
77.94 | 30.2157 | 0.12133 | -0.8814 | 29.92 | 19.82 | -0.06 | 1452.12 | 687.53 | 6 | 2.01 | 4 | 1 | *1 | 327 | 2 | 74 | 2 | 2 | 20 | 77.94 |  |  | 2
77.96 | 29.5077 | 0.14803 | -0.7635 | 29.39 | 20.09 | -0.05 | 1452.53 | 687.74 | 5 | 2.09 | 4 | 1 | *2 | 328 | 2 | 74 | 2 | 2 | 20 | 77.96 |  |  | 2
77.98 | 28.8785 | 0.19867 | -0.5768 | 28.67 | 20.26 | -0.05 | 1452.93 | 687.95 | 5 | 2.14 | 4 | 1 | *2 | 328 | 2 | 74 | 2 | 2 | 20 | 77.98 |  |  | 2
78 | 27.975 | 0.19976 | -0.4473 | 27.93 | 20.39 | -0.05 | 1453.34 | 688.16 | 5 | 2.19 | 4 | 1 | *2 | 328 | 2 | 74 | 2 | 2 | 20 | 78 |  |  | 2
78.02 | 27.1971 | 0.21602 | -0.3162 | 27.25 | 20.46 | -0.04 | 1453.75 | 688.37 | 5 | 2.22 | 4 | 1 | *2 | 328 | 2 | 74 | 2 | 2 | 20 | 78.02 |  |  | 2
78.08 | 28.706 | 0.28842 | -0.4419 | 29.21 | 20.77 | -0.05 | 1454.99 | 689.02 | 5 | 2.23 | 4 | 1 | *2 | 328 | 2 | 74 | 2 | 2 | 20 | 78.08 |  |  | 2
78.1 | 32.2675 | 0.29782 | -0.8098 | 31.01 | 20.74 | -0.05 | 1455.4 | 689.24 | 5 | 2.18 | 4 | 1 | *2 | 328 | 2 | 74 | 2 | 2 | 20 | 78.1 |  |  | 2
78.12 | 32.4838 | 0.22074 | -0.8916 | 32.45 | 20.55 | -0.05 | 1455.81 | 689.46 | 5 | 2.11 | 4 | 1 | *2 | 328 | 2 | 74 | 2 | 2 | 20 | 78.12 |  |  | 2
78.14 | 33.1486 | 0.15689 | -1.0996 | 32.81 | 20.26 | -0.06 | 1456.22 | 689.67 | 6 | 2.03 | 4 | 1 | *1 | 329 | 2 | 74 | 2 | 2 | 20 | 78.14 |  |  | 2
78.16 | 33.4171 | 0.14243 | -1.1114 | 33.1 | 20.09 | -0.06 | 1456.62 | 689.87 | 6 | 1.98 | 4 | 1 | *1 | 329 | 2 | 74 | 2 | 2 | 20 | 78.16 |  |  | 2
78.2 | 33.7283 | 0.1944 | -1.1414 | 33.31 | 20.37 | -0.06 | 1457.43 | 690.29 | 6 | 2.04 | 4 | 1 | *1 | 329 | 2 | 74 | 2 | 2 | 20 | 78.2 |  |  | 2
78.24 | 33.9576 | 0.24459 | -0.9555 | 33.81 | 20.61 | -0.05 | 1458.26 | 690.72 | 5 | 2.09 | 4 | 1 | *2 | 330 | 2 | 74 | 2 | 2 | 20 | 78.24 |  |  | 2
78.26 | 34.6005 | 0.2293 | -0.8113 | 34.16 | 20.54 | -0.05 | 1458.67 | 690.94 | 6 | 2.06 | 4 | 1 | *2 | 330 | 2 | 74 | 2 | 2 | 20 | 78.26 |  |  | 2
78.3 | 34.5836 | 0.17659 | -0.4593 | 34.19 | 20.33 | -0.04 | 1459.48 | 691.36 | 6 | 2.01 | 4 | 1 | *1 | 331 | 2 | 74 | 2 | 2 | 20 | 78.3 |  |  | 2
78.32 | 33.9883 | 0.18817 | -0.949 | 33.75 | 20.43 | -0.05 | 1459.89 | 691.57 | 6 | 2.05 | 4 | 1 | *1 | 331 | 2 | 74 | 2 | 2 | 20 | 78.32 |  |  | 2
78.34 | 33.1654 | 0.23557 | -1.0927 | 32.89 | 20.61 | -0.06 | 1460.3 | 691.79 | 5 | 2.12 | 4 | 1 | *2 | 332 | 2 | 74 | 2 | 2 | 20 | 78.34 |  |  | 2
78.36 | 32.1531 | 0.28252 | -1.1155 | 31.68 | 20.75 | -0.06 | 1460.72 | 692.01 | 5 | 2.17 | 4 | 1 | *2 | 332 | 2 | 74 | 2 | 2 | 20 | 78.36 |  |  | 2
78.38 | 30.384 | 0.28826 | -1.0534 | 30.01 | 20.8 | -0.06 | 1461.13 | 692.23 | 5 | 2.22 | 4 | 1 | *2 | 332 | 2 | 74 | 2 | 2 | 20 | 78.38 |  |  | 2
78.4 | 28.0988 | 0.28573 | -0.8784 | 28.3 | 20.79 | -0.06 | 1461.55 | 692.44 | 5 | 2.26 | 4 | 1 | *2 | 332 | 2 | 74 | 2 | 2 | 20 | 78.4 |  |  | 2
78.46 | 29.8038 | 0.34812 | -0.5534 | 29.51 | 20.96 | -0.05 | 1462.8 | 693.11 | 5 | 2.27 | 4 | 1 | *2 | 332 | 2 | 74 | 2 | 2 | 20 | 78.46 |  |  | 2
78.48 | 31.227 | 0.3319 | -1.0543 | 30.81 | 20.96 | -0.06 | 1463.22 | 693.33 | 5 | 2.24 | 4 | 1 | *2 | 332 | 2 | 74 | 2 | 2 | 20 | 78.48 |  |  | 2
78.5 | 31.9252 | 0.30124 | -1.0919 | 31.84 | 20.88 | -0.06 | 1463.64 | 693.55 | 5 | 2.2 | 4 | 1 | *2 | 332 | 2 | 74 | 2 | 2 | 20 | 78.5 |  |  | 2
78.52 | 33.0121 | 0.27314 | -1.1012 | 32.99 | 20.81 | -0.06 | 1464.06 | 693.77 | 5 | 2.16 | 4 | 1 | *2 | 332 | 2 | 74 | 2 | 2 | 20 | 78.52 |  |  | 2
78.54 | 34.6782 | 0.26558 | -1.1057 | 34.23 | 20.8 | -0.06 | 1464.47 | 693.99 | 5 | 2.13 | 4 | 1 | *2 | 332 | 2 | 74 | 2 | 2 | 20 | 78.54 |  |  | 2
78.56 | 35.6653 | 0.28171 | -1.1335 | 35.23 | 20.82 | -0.06 | 1464.89 | 694.21 | 5 | 2.11 | 4 | 1 | *2 | 332 | 2 | 74 | 2 | 2 | 20 | 78.56 |  |  | 2
78.58 | 36.0158 | 0.28481 | -1.1599 | 35.34 | 20.84 | -0.06 | 1465.3 | 694.43 | 5 | 2.11 | 4 | 1 | *2 | 332 | 2 | 74 | 2 | 2 | 20 | 78.58 |  |  | 2
78.66 | 35.9266 | 0.33519 | -1.1625 | 35.31 | 21.02 | -0.06 | 1466.99 | 695.33 | 5 | 2.15 | 4 | 1 | *2 | 332 | 2 | 74 | 2 | 2 | 20 | 78.66 |  |  | 2
78.68 | 35.3656 | 0.29239 | -1.1779 | 30.75 | 20.84 | -0.07 | 1467.41 | 695.56 | 5 | 2.21 | 4 | 1 | *2 | 332 | 2 | 74 | 2 | 2 | 20 | 78.68 |  |  | 2
78.7 | 21.6664 | 0.2553 | -1.2105 | 22.39 | 20.61 | -0.09 | 1467.82 | 695.77 | 5 | 2.39 | 4 | 1 | *3 | 333 | 2 | 74 | 2 | 2 | 20 | 78.7 |  |  | 2
78.76 | 22.2074 | 0.22481 | 0.6371 | 20.69 | 20.4 | -0.03 | 1469.04 | 696.41 | 5 | 2.41 | 4 | 1 | *3 | 333 | 2 | 74 | 2 | 2 | 20 | 78.76 |  |  | 2
78.78 | 24.2506 | 0.21432 | -0.3508 | 24.04 | 20.33 | -0.04 | 1469.45 | 696.62 | 5 | 2.29 | 4 | 1 | *2 | 334 | 2 | 74 | 2 | 2 | 20 | 78.78 |  |  | 2
78.8 | 25.7624 | 0.17546 | -0.8123 | 24.28 | 20.22 | -0.07 | 1469.85 | 696.82 | 5 | 2.26 | 4 | 1 | *2 | 334 | 2 | 74 | 2 | 2 | 20 | 78.8 |  |  | 2
78.82 | 23.2746 | 0.169 | -1.1066 | 23.74 | 20.14 | -0.08 | 1470.26 | 697.03 | 5 | 2.26 | 4 | 1 | *2 | 334 | 2 | 74 | 2 | 2 | 20 | 78.82 |  |  | 2
78.84 | 22.7989 | 0.17781 | -1.1164 | 22.5 | 20.18 | -0.09 | 1470.66 | 697.24 | 5 | 2.3 | 4 | 1 | *2 | 334 | 2 | 74 | 2 | 2 | 20 | 78.84 |  |  | 2
78.88 | 24.8291 | 0.20831 | -1.1434 | 24.58 | 20.44 | -0.08 | 1471.47 | 697.66 | 5 | 2.29 | 4 | 1 | *2 | 334 | 2 | 74 | 2 | 2 | 20 | 78.88 |  |  | 2
78.9 | 27.5013 | 0.25697 | -1.1367 | 26.61 | 20.66 | -0.08 | 1471.89 | 697.88 | 5 | 2.28 | 4 | 1 | *2 | 334 | 2 | 74 | 2 | 2 | 20 | 78.9 |  |  | 2
78.92 | 28.1832 | 0.32421 | -1.1584 | 28.13 | 20.77 | -0.07 | 1472.3 | 698.1 | 5 | 2.26 | 4 | 1 | *2 | 334 | 2 | 74 | 2 | 2 | 20 | 78.92 |  |  | 2
78.94 | 29.4006 | 0.27243 | -1.1486 | 29.17 | 20.8 | -0.07 | 1472.72 | 698.32 | 5 | 2.24 | 4 | 1 | *2 | 334 | 2 | 74 | 2 | 2 | 20 | 78.94 |  |  | 2
78.96 | 30.6178 | 0.2709 | -1.1491 | 30.04 | 20.71 | -0.07 | 1473.13 | 698.53 | 5 | 2.2 | 4 | 1 | *2 | 334 | 2 | 74 | 2 | 2 | 20 | 78.96 |  |  | 2
78.98 | 30.8096 | 0.24979 | -1.1693 | 29.71 | 20.57 | -0.07 | 1473.54 | 698.75 | 5 | 2.19 | 4 | 1 | *2 | 334 | 2 | 74 | 2 | 2 | 20 | 78.98 |  |  | 2
79 | 28.3985 | 0.18646 | -1.191 | 27.14 | 20.4 | -0.08 | 1473.95 | 698.96 | 5 | 2.22 | 4 | 1 | *2 | 334 | 2 | 74 | 2 | 2 | 20 | 79 |  |  | 2
79.02 | 22.9212 | 0.19047 | -1.1906 | 22.3 | 20.2 | -0.09 | 1474.36 | 699.17 | 5 | 2.32 | 4 | 1 | *3 | 335 | 2 | 74 | 2 | 2 | 20 | 79.02 |  |  | 2
79.08 | 24.7013 | 0.2479 | -1.0596 | 23.4 | 20.47 | -0.08 | 1475.58 | 699.8 | 5 | 2.33 | 4 | 1 | *3 | 335 | 2 | 74 | 2 | 2 | 20 | 79.08 |  |  | 2
79.1 | 24.2467 | 0.23701 | -1.0674 | 22.28 | 20.43 | -0.09 | 1475.98 | 700.01 | 5 | 2.36 | 4 | 1 | *3 | 335 | 2 | 74 | 2 | 2 | 20 | 79.1 |  |  | 2
79.22 | 24.5076 | 0.084354 | -1.0139 | 24.84 | 19.51 | -0.08 | 1478.38 | 701.23 | 5 | 2.12 | 4 | 1 | *2 | 336 | 2 | 74 | 2 | 2 | 20 | 79.22 |  |  | 2
79.24 | 26.604 | 0.10254 | -1.0566 | 25.7 | 19.59 | -0.08 | 1478.77 | 701.42 | 5 | 2.11 | 4 | 1 | *2 | 336 | 2 | 74 | 2 | 2 | 20 | 79.24 |  |  | 2
79.26 | 26.6203 | 0.12794 | -1.0517 | 26.38 | 19.78 | -0.07 | 1479.16 | 701.62 | 5 | 2.13 | 4 | 1 | *2 | 336 | 2 | 74 | 2 | 2 | 20 | 79.26 |  |  | 2
79.28 | 26.5321 | 0.13944 | -1.0314 | 25.96 | 19.91 | -0.07 | 1479.56 | 701.83 | 5 | 2.16 | 4 | 1 | *2 | 336 | 2 | 74 | 2 | 2 | 20 | 79.28 |  |  | 2
79.32 | 25.5333 | 0.16193 | -0.665 | 25.25 | 20.09 | -0.06 | 1480.36 | 702.24 | 5 | 2.21 | 4 | 1 | *2 | 336 | 2 | 74 | 2 | 2 | 20 | 79.32 |  |  | 2
79.34 | 25.2933 | 0.18118 | -0.4923 | 24.74 | 20.25 | -0.06 | 1480.77 | 702.44 | 5 | 2.26 | 4 | 1 | *2 | 336 | 2 | 74 | 2 | 2 | 20 | 79.34 |  |  | 2
79.4 | 27.0611 | 0.17271 | -0.4857 | 26.92 | 20.23 | -0.05 | 1481.99 | 703.08 | 5 | 2.19 | 4 | 1 | *2 | 336 | 2 | 74 | 2 | 2 | 20 | 79.4 |  |  | 2
79.42 | 29.1563 | 0.1258 | -0.7958 | 28.41 | 19.98 | -0.06 | 1482.39 | 703.28 | 5 | 2.11 | 4 | 1 | *2 | 336 | 2 | 74 | 2 | 2 | 20 | 79.42 |  |  | 2
79.44 | 29.4939 | 0.13077 | -1.1015 | 29.17 | 19.85 | -0.06 | 1482.79 | 703.48 | 6 | 2.06 | 4 | 1 | *2 | 336 | 2 | 74 | 2 | 2 | 20 | 79.44 |  |  | 2
79.46 | 29.4539 | 0.12374 | -1.1463 | 29.18 | 19.83 | -0.07 | 1483.18 | 703.68 | 6 | 2.05 | 4 | 1 | *1 | 337 | 2 | 74 | 2 | 2 | 20 | 79.46 |  |  | 2
79.48 | 29.2652 | 0.12022 | -1.169 | 28.82 | 19.79 | -0.07 | 1483.58 | 703.88 | 6 | 2.06 | 4 | 1 | *2 | 338 | 2 | 74 | 2 | 2 | 20 | 79.48 |  |  | 2
79.5 | 28.4228 | 0.11745 | -1.1669 | 28.47 | 19.79 | -0.07 | 1483.98 | 704.08 | 6 | 2.07 | 4 | 1 | *2 | 338 | 2 | 74 | 2 | 2 | 20 | 79.5 |  |  | 2
79.54 | 29.7018 | 0.12344 | -1.0041 | 29.66 | 19.76 | -0.06 | 1484.77 | 704.48 | 6 | 2.02 | 4 | 1 | 1 | 339 | 1 | 75 | 1 | 1 | 10 | 79.54 |  |  | 1
79.56 | 31.4512 | 0.099846 | -0.7738 | 30.67 | 19.63 | -0.05 | 1485.16 | 704.68 | 6 | 1.96 | 4 | 1 | 1 | 339 | 1 | 75 | 1 | 1 | 10 | 79.56 |  |  | 1
79.6 | 31.9053 | 0.082631 | -0.5561 | 31.85 | 19.4 | -0.05 | 1485.94 | 705.06 | 6 | 1.89 | 4 | 1 | 1 | 339 | 1 | 75 | 1 | 1 | 10 | 79.6 |  |  | 1
79.62 | 32.6545 | 0.083561 | -0.5343 | 32.95 | 19.48 | -0.04 | 1486.33 | 705.25 | 6 | 1.87 | 4 | 1 | 1 | 339 | 1 | 75 | 1 | 1 | 10 | 79.62 |  |  | 1
79.64 | 34.6568 | 0.097567 | -0.7501 | 33.8 | 19.55 | -0.05 | 1486.72 | 705.45 | 6 | 1.86 | 4 | 1 | 1 | 339 | 1 | 75 | 1 | 1 | 10 | 79.64 |  |  | 1
79.66 | 34.5109 | 0.097105 | -0.7882 | 34.32 | 19.59 | -0.05 | 1487.11 | 705.64 | 6 | 1.85 | 4 | 1 | 1 | 339 | 1 | 75 | 1 | 1 | 10 | 79.66 |  |  | 1
79.68 | 34.2306 | 0.091705 | -0.6781 | 34.05 | 19.57 | -0.04 | 1487.5 | 705.84 | 6 | 1.86 | 4 | 1 | 1 | 339 | 1 | 75 | 1 | 1 | 10 | 79.68 |  |  | 1
79.7 | 33.7919 | 0.093492 | -0.4914 | 33.63 | 19.6 | -0.04 | 1487.89 | 706.04 | 6 | 1.88 | 4 | 1 | 1 | 339 | 1 | 75 | 1 | 1 | 10 | 79.7 |  |  | 1
79.74 | 33.5416 | 0.10088 | -0.2668 | 33.22 | 19.62 | -0.03 | 1488.68 | 706.43 | 6 | 1.89 | 4 | 1 | 1 | 339 | 1 | 75 | 1 | 1 | 10 | 79.74 |  |  | 1
79.76 | 33.1164 | 0.090204 | -0.3225 | 33.15 | 19.49 | -0.03 | 1489.07 | 706.62 | 6 | 1.87 | 4 | 1 | 1 | 339 | 1 | 75 | 1 | 1 | 10 | 79.76 |  |  | 1
79.78 | 32.9727 | 0.074334 | -0.3277 | 32.5 | 19.31 | -0.04 | 1489.45 | 706.81 | 6 | 1.85 | 4 | 1 | 1 | 339 | 1 | 75 | 1 | 1 | 10 | 79.78 |  |  | 1
79.8 | 31.602 | 0.06502 | -0.3749 | 31.62 | 18.98 | -0.04 | 1489.83 | 706.99 | 6 | 1.82 | 4 | 1 | 1 | 339 | 1 | 75 | 1 | 1 | 10 | 79.8 |  |  | 1
79.82 | 30.5274 | 0.033586 | -0.4352 | 30.47 | 18.59 | -0.05 | 1490.2 | 707.17 | 6 | 1.8 | 4 | 1 | 1 | 339 | 1 | 75 | 1 | 1 | 10 | 79.82 |  |  | 1
79.84 | 29.5886 | 0.026383 | -0.7784 | 29.6 | 18.07 | -0.05 | 1490.57 | 707.34 | 0 | 1.78 | 4 | 1 | 1 | 339 | 1 | 75 | 1 | 1 | 10 | 79.84 |  |  | 1
79.88 | 29.8603 | 0.025334 | -0.4152 | 29.83 | 18.18 | -0.04 | 1491.29 | 707.67 | 6 | 1.78 | 4 | 1 | 1 | 339 | 1 | 75 | 1 | 1 | 10 | 79.88 |  |  | 1
79.9 | 30.857 | 0.04222 | -0.3412 | 30.47 | 18.54 | -0.04 | 1491.66 | 707.84 | 6 | 1.8 | 4 | 1 | 1 | 339 | 1 | 75 | 1 | 1 | 10 | 79.9 |  |  | 1
79.92 | 30.9139 | 0.051906 | -0.3304 | 30.32 | 18.77 | -0.04 | 1492.03 | 708.02 | 6 | 1.83 | 4 | 1 | 1 | 339 | 1 | 75 | 1 | 1 | 10 | 79.92 |  |  | 1
79.94 | 29.3921 | 0.052912 | -0.3855 | 29.06 | 18.91 | -0.04 | 1492.41 | 708.2 | 6 | 1.89 | 4 | 1 | 1 | 339 | 1 | 75 | 1 | 1 | 10 | 79.94 |  |  | 1
79.96 |  |  |  | 27.45 | 18.97 | -0.04 | 1492.79 | 708.38 | 6 | 1.95 | 4 | 1 | 1 | 339 | 1 | 75 | 1 | 1 | 10 | 79.96 |  |  | 1
79.98 |  |  |  | 17.67 | 18.4 | -0.06 | 1493.16 | 708.56 | 5 | 2.21 | 4 | 1 | 2 | 340 | 2 | 76 | 2 | 2 | 20 | 79.98 |  |  | 2
80 |  |  |  | 0 | 17 | 0 | 1493.5 | 708.7 | 0 | 0 | 5 | 2 | 2 | 340 | 2 | 76 | 2 | 2 | 20 | 80 |  |  | 2
80.02 |  |  |  | 0 | 17 | 0 | 1493.84 | 708.84 | 0 | 0 | 5 | 2 | 2 | 340 | 2 | 76 | 2 | 2 | 20 | 80.02 |  |  | 2
80.04 |  |  |  | 0 | 17 | 0 | 1494.18 | 708.99 | 0 | 0 | 5 | 2 | 2 | 340 | 2 | 76 | 2 | 2 | 20 | 80.04 |  |  | 2
80.06 |  |  |  | 0 | 17 | 0 | 1494.52 | 709.13 | 0 | 0 | 5 | 2 | 2 | 340 | 2 | 76 | 2 | 2 | 20 | 80.06 |  |  | 2
80.08 |  |  |  | 0 | 17 | 0 | 1494.86 | 709.28 | 0 | 0 | 5 | 2 | 2 | 340 | 2 | 76 | 2 | 2 | 20 | 80.08 |  |  | 2
80.1 |  |  |  | 0 | 17 | 0 | 1495.2 | 709.42 | 0 | 0 | 5 | 2 | 2 | 340 | 2 | 76 | 2 | 2 | 20 | 80.1 |  |  | 2
80.28 |  |  |  | 18.76 | 18.6 | -0.06 | 1498.4 | 710.85 | 5 | 2.19 | 5 | 2 | 2 | 340 | 2 | 76 | 2 | 2 | 20 | 80.28 |  |  | 2
80.3 |  |  |  | 19.13 | 18.59 | -0.06 | 1498.77 | 711.02 | 5 | 2.18 | 5 | 2 | 2 | 340 | 2 | 76 | 2 | 2 | 20 | 80.3 |  |  | 2
80.32 |  |  |  | 19.49 | 18.62 | -0.05 | 1499.14 | 711.2 | 5 | 2.17 | 5 | 2 | 2 | 340 | 2 | 76 | 2 | 2 | 20 | 80.32 |  |  | 2
80.34 |  |  |  | 19.83 | 18.75 | -0.05 | 1499.51 | 711.38 | 5 | 2.17 | 5 | 2 | 2 | 340 | 2 | 76 | 2 | 2 | 20 | 80.34 |  |  | 2
80.36 |  |  |  | 19.96 | 19 | -0.06 | 1499.89 | 711.56 | 5 | 2.2 | 5 | 2 | 2 | 340 | 2 | 76 | 2 | 2 | 20 | 80.36 |  |  | 2
80.38 |  |  |  | 19.65 | 19.17 | -0.06 | 1500.28 | 711.75 | 5 | 2.24 | 5 | 2 | 2 | 340 | 2 | 76 | 2 | 2 | 20 | 80.38 |  |  | 2
80.4 |  |  |  | 19.04 | 19.22 | -0.06 | 1500.66 | 711.94 | 5 | 2.27 | 5 | 2 | 2 | 340 | 2 | 76 | 2 | 2 | 20 | 80.4 |  |  | 2
80.42 |  |  |  | 18.39 | 19.17 | -0.06 | 1501.05 | 712.13 | 5 | 2.28 | 5 | 2 | 2 | 340 | 2 | 76 | 2 | 2 | 20 | 80.42 |  |  | 2
80.48 | 18.5891 | 0.13568 | -0.9077 | 18.32 | 19.71 | -0.1 | 1502.22 | 712.71 | 5 | 2.37 | 5 | 2 | *3 | 341 | 2 | 76 | 2 | 2 | 20 | 80.48 |  |  | 2
80.5 | 18.8147 | 0.12404 | -1.0565 | 18 | 19.66 | -0.11 | 1502.61 | 712.91 | 5 | 2.38 | 5 | 2 | *3 | 341 | 2 | 76 | 2 | 2 | 20 | 80.5 |  |  | 2
80.52 | 17.166 | 0.11912 | -0.9252 | 17 | 19.52 | -0.11 | 1503 | 713.1 | 5 | 2.39 | 5 | 2 | *3 | 341 | 2 | 76 | 2 | 2 | 20 | 80.52 |  |  | 2
80.54 | 15.5324 | 0.097022 | -0.6558 | 15.47 | 19.34 | -0.11 | 1503.39 | 713.29 | 5 | 2.43 | 5 | 2 | *3 | 341 | 2 | 76 | 2 | 2 | 20 | 80.54 |  |  | 2
80.56 | 14.1402 | 0.085113 | -0.5006 | 14.41 | 19.12 | -0.09 | 1503.77 | 713.48 | 5 | 2.44 | 5 | 2 | *3 | 341 | 2 | 76 | 2 | 2 | 20 | 80.56 |  |  | 2
80.6 | 14.194 | 0.047915 | -0.4823 | 13.98 | 18.63 | -0.1 | 1504.52 | 713.83 | 5 | 2.39 | 5 | 2 | *3 | 341 | 2 | 76 | 2 | 2 | 20 | 80.6 |  |  | 2
80.62 | 14.1653 | 0.047065 | -0.6128 | 13.98 | 18.41 | -0.11 | 1504.89 | 714.01 | 5 | 2.36 | 5 | 2 | *3 | 341 | 2 | 76 | 2 | 2 | 20 | 80.62 |  |  | 2
80.64 | 13.9114 | 0.044008 | -0.544 | 13.88 | 18.35 | -0.1 | 1505.26 | 714.18 | 5 | 2.36 | 5 | 2 | *3 | 341 | 2 | 76 | 2 | 2 | 20 | 80.64 |  |  | 2
80.68 | 14.0141 | 0.036711 | -0.2088 | 14.03 | 18.16 | -0.08 | 1505.98 | 714.51 | 5 | 2.33 | 5 | 2 | *3 | 341 | 2 | 76 | 2 | 2 | 20 | 80.68 |  |  | 2
80.7 | 14.3331 | 0.033634 | -0.1254 | 14.27 | 18.09 | -0.07 | 1506.35 | 714.68 | 5 | 2.31 | 5 | 2 | *3 | 341 | 2 | 76 | 2 | 2 | 20 | 80.7 |  |  | 2
80.72 | 14.5485 | 0.034083 | -0.1217 | 14.51 | 18.1 | -0.07 | 1506.71 | 714.84 | 5 | 2.3 | 5 | 2 | *2 | 342 | 2 | 76 | 2 | 2 | 20 | 80.72 |  |  | 2
80.74 | 14.7146 | 0.036674 | -0.1153 | 14.62 | 18.16 | -0.07 | 1507.07 | 715.01 | 5 | 2.31 | 5 | 2 | *3 | 343 | 2 | 76 | 2 | 2 | 20 | 80.74 |  |  | 2
80.78 | 14.6751 | 0.042581 | -0.1285 | 14.63 | 18.31 | -0.07 | 1507.8 | 715.35 | 5 | 2.32 | 5 | 2 | *3 | 343 | 2 | 76 | 2 | 2 | 20 | 80.78 |  |  | 2
80.8 | 14.6187 | 0.043478 | -0.1272 | 14.57 | 18.32 | -0.07 | 1508.17 | 715.52 | 5 | 2.33 | 5 | 2 | *3 | 343 | 2 | 76 | 2 | 2 | 20 | 80.8 |  |  | 2
80.82 | 14.4779 | 0.040874 | -0.1276 | 14.49 | 18.29 | -0.07 | 1508.53 | 715.69 | 5 | 2.33 | 5 | 2 | *3 | 343 | 2 | 76 | 2 | 2 | 20 | 80.82 |  |  | 2
80.86 | 14.4828 | 0.035819 | -0.1354 | 14.45 | 18.17 | -0.07 | 1509.26 | 716.03 | 5 | 2.31 | 5 | 2 | *3 | 343 | 2 | 76 | 2 | 2 | 20 | 80.86 |  |  | 2
80.88 | 14.5196 | 0.03667 | -0.1478 | 14.5 | 18.14 | -0.07 | 1509.63 | 716.19 | 5 | 2.31 | 5 | 2 | *3 | 343 | 2 | 76 | 2 | 2 | 20 | 80.88 |  |  | 2
80.9 | 14.5987 | 0.035928 | -0.1506 | 14.6 | 18.14 | -0.07 | 1509.99 | 716.36 | 5 | 2.3 | 5 | 2 | 2 | 344 | 2 | 76 | 2 | 2 | 20 | 80.9 |  |  | 2
80.92 | 14.7717 | 0.035571 | -0.1302 | 14.78 | 18.15 | -0.07 | 1510.35 | 716.53 | 5 | 2.3 | 5 | 2 | 2 | 344 | 2 | 76 | 2 | 2 | 20 | 80.92 |  |  | 2
80.94 | 15.0583 | 0.037336 | -0.1295 | 15.02 | 18.18 | -0.07 | 1510.71 | 716.69 | 5 | 2.29 | 5 | 2 | 2 | 344 | 2 | 76 | 2 | 2 | 20 | 80.94 |  |  | 2
80.96 | 15.3086 | 0.037887 | -0.1291 | 15.3 | 18.19 | -0.07 | 1511.08 | 716.86 | 5 | 2.28 | 5 | 2 | 2 | 344 | 2 | 76 | 2 | 2 | 20 | 80.96 |  |  | 2
80.98 | 15.5992 | 0.036418 | -0.1423 | 15.62 | 18.18 | -0.07 | 1511.44 | 717.03 | 5 | 2.27 | 5 | 2 | 2 | 344 | 2 | 76 | 2 | 2 | 20 | 80.98 |  |  | 2
81 | 16.0366 | 0.035026 | -0.1764 | 15.97 | 18.15 | -0.07 | 1511.81 | 717.2 | 5 | 2.25 | 5 | 2 | 2 | 344 | 2 | 76 | 2 | 2 | 20 | 81 |  |  | 2
81.02 | 16.3919 | 0.034749 | -0.2946 | 16.32 | 18.16 | -0.07 | 1512.17 | 717.36 | 5 | 2.24 | 5 | 2 | 2 | 344 | 2 | 76 | 2 | 2 | 20 | 81.02 |  |  | 2
81.04 | 16.7094 | 0.036619 | -0.3924 | 16.63 | 18.22 | -0.07 | 1512.53 | 717.53 | 5 | 2.23 | 5 | 2 | 2 | 344 | 2 | 76 | 2 | 2 | 20 | 81.04 |  |  | 2
81.06 | 17.0003 | 0.039948 | -0.319 | 16.98 | 18.34 | -0.07 | 1512.9 | 717.7 | 5 | 2.23 | 5 | 2 | 2 | 344 | 2 | 76 | 2 | 2 | 20 | 81.06 |  |  | 2
81.08 | 17.4153 | 0.046327 | -0.2474 | 17.49 | 18.48 | -0.07 | 1513.27 | 717.87 | 5 | 2.23 | 5 | 2 | 2 | 344 | 2 | 76 | 2 | 2 | 20 | 81.08 |  |  | 2
81.1 | 18.2071 | 0.050974 | -0.2036 | 18.13 | 18.62 | -0.06 | 1513.64 | 718.05 | 5 | 2.22 | 5 | 2 | 2 | 344 | 2 | 76 | 2 | 2 | 20 | 81.1 |  |  | 2
81.12 | 18.8977 | 0.054851 | -0.214 | 18.76 | 18.7 | -0.06 | 1514.02 | 718.23 | 5 | 2.21 | 5 | 2 | 2 | 344 | 2 | 76 | 2 | 2 | 20 | 81.12 |  |  | 2
81.14 | 19.3137 | 0.056763 | -0.2145 | 19.2 | 18.73 | -0.06 | 1514.39 | 718.41 | 5 | 2.2 | 5 | 2 | 2 | 344 | 2 | 76 | 2 | 2 | 20 | 81.14 |  |  | 2
81.16 | 19.5014 | 0.052824 | -0.206 | 19.39 | 18.7 | -0.06 | 1514.76 | 718.58 | 5 | 2.19 | 5 | 2 | 2 | 344 | 2 | 76 | 2 | 2 | 20 | 81.16 |  |  | 2
81.18 | 19.4943 | 0.05049 | -0.2263 | 19.38 | 18.64 | -0.06 | 1515.14 | 718.76 | 5 | 2.18 | 5 | 2 | 2 | 344 | 2 | 76 | 2 | 2 | 20 | 81.18 |  |  | 2
81.2 | 19.2812 | 0.04839 | -0.217 | 19.28 | 18.56 | -0.06 | 1515.51 | 718.94 | 5 | 2.18 | 5 | 2 | 2 | 344 | 2 | 76 | 2 | 2 | 20 | 81.2 |  |  | 2
81.22 | 19.1868 | 0.043549 | -0.2189 | 19.1 | 18.45 | -0.06 | 1515.88 | 719.11 | 5 | 2.17 | 5 | 2 | 2 | 344 | 2 | 76 | 2 | 2 | 20 | 81.22 |  |  | 2
81.24 | 18.9697 | 0.03772 | -0.2428 | 18.91 | 18.29 | -0.06 | 1516.24 | 719.28 | 5 | 2.16 | 5 | 2 | 2 | 344 | 2 | 76 | 2 | 2 | 20 | 81.24 |  |  | 2
81.26 | 18.7057 | 0.031452 | -0.243 | 18.65 | 18.19 | -0.06 | 1516.61 | 719.45 | 5 | 2.16 | 5 | 2 | 2 | 344 | 2 | 76 | 2 | 2 | 20 | 81.26 |  |  | 2
81.28 | 18.423 | 0.034892 | -0.2346 | 18.39 | 18.42 | -0.06 | 1516.98 | 719.62 | 5 | 2.19 | 5 | 2 | 2 | 344 | 2 | 76 | 2 | 2 | 20 | 81.28 |  |  | 2
81.34 | 18.5067 | 0.044624 | -0.1804 | 18.55 | 18.58 | -0.06 | 1518.1 | 720.15 | 5 | 2.2 | 5 | 2 | 2 | 344 | 2 | 76 | 2 | 2 | 20 | 81.34 |  |  | 2
81.36 | 19.0586 | 0.03241 | -0.1784 | 18.98 | 18.2 | -0.06 | 1518.46 | 720.32 | 5 | 2.15 | 5 | 2 | 2 | 344 | 2 | 76 | 2 | 2 | 20 | 81.36 |  |  | 2
81.38 | 19.5011 | 0.027691 | -0.2256 | 19.22 | 18.08 | -0.06 | 1518.82 | 720.48 | 5 | 2.13 | 5 | 2 | 2 | 344 | 2 | 76 | 2 | 2 | 20 | 81.38 |  |  | 2
81.4 | 19.2461 | 0.033934 | -0.2839 | 18.45 | 18.24 | -0.06 | 1519.19 | 720.65 | 5 | 2.17 | 5 | 2 | 2 | 344 | 2 | 76 | 2 | 2 | 20 | 81.4 |  |  | 2
81.42 | 16.7775 | 0.047205 | -0.3415 | 17.41 | 18.48 | -0.07 | 1519.56 | 720.83 | 5 | 2.23 | 5 | 2 | 2 | 344 | 2 | 76 | 2 | 2 | 20 | 81.42 |  |  | 2
81.46 | 17.3384 | 0.055186 | -0.227 | 17.48 | 18.71 | -0.06 | 1520.3 | 721.18 | 5 | 2.26 | 5 | 2 | 2 | 344 | 2 | 76 | 2 | 2 | 20 | 81.46 |  |  | 2
81.48 | 18.8638 | 0.05657 | -0.1928 | 18.26 | 18.7 | -0.06 | 1520.68 | 721.36 | 5 | 2.23 | 5 | 2 | 2 | 344 | 2 | 76 | 2 | 2 | 20 | 81.48 |  |  | 2
81.5 | 18.7089 | 0.05208 | -0.2832 | 18.27 | 18.66 | -0.06 | 1521.05 | 721.54 | 5 | 2.22 | 5 | 2 | 2 | 344 | 2 | 76 | 2 | 2 | 20 | 81.5 |  |  | 2
81.52 | 17.3806 | 0.048835 | -0.3047 | 17.52 | 18.54 | -0.07 | 1521.42 | 721.71 | 5 | 2.24 | 5 | 2 | 2 | 344 | 2 | 76 | 2 | 2 | 20 | 81.52 |  |  | 2
81.54 | 16.6423 | 0.043576 | -0.2718 | 16.68 | 18.45 | -0.07 | 1521.79 | 721.88 | 5 | 2.26 | 5 | 2 | 2 | 344 | 2 | 76 | 2 | 2 | 20 | 81.54 |  |  | 2
81.56 | 16.1664 | 0.042607 | -0.2008 | 16.1 | 18.38 | -0.07 | 1522.16 | 722.05 | 5 | 2.27 | 5 | 2 | 2 | 344 | 2 | 76 | 2 | 2 | 20 | 81.56 |  |  | 2
81.58 | 15.6263 | 0.042471 | -0.2135 | 15.63 | 18.35 | -0.07 | 1522.53 | 722.23 | 5 | 2.29 | 5 | 2 | 2 | 344 | 2 | 76 | 2 | 2 | 20 | 81.58 |  |  | 2
81.6 | 15.1949 | 0.04141 | -0.147 | 15.29 | 18.35 | -0.07 | 1522.89 | 722.4 | 5 | 2.3 | 5 | 2 | 2 | 344 | 2 | 76 | 2 | 2 | 20 | 81.6 |  |  | 2
81.62 | 15.1504 | 0.044133 | -0.1314 | 15.14 | 18.36 | -0.07 | 1523.26 | 722.57 | 5 | 2.31 | 5 | 2 | 3 | 345 | 3 | 77 | 3 | 3 | 30 | 81.62 |  |  | 3
81.64 | 15.1423 | 0.043524 | -0.1224 | 15.1 | 18.37 | -0.07 | 1523.63 | 722.74 | 5 | 2.31 | 5 | 2 | 3 | 345 | 3 | 77 | 3 | 3 | 30 | 81.64 |  |  | 3
81.66 | 15.0655 | 0.043007 | -0.1111 | 15 | 18.35 | -0.07 | 1523.99 | 722.91 | 5 | 2.32 | 5 | 2 | 3 | 345 | 3 | 77 | 3 | 3 | 30 | 81.66 |  |  | 3
81.7 | 14.8976 | 0.04094 | -0.1003 | 14.77 | 18.3 | -0.07 | 1524.73 | 723.25 | 5 | 2.32 | 5 | 2 | 3 | 345 | 3 | 77 | 3 | 3 | 30 | 81.7 |  |  | 3
81.72 | 14.6332 | 0.040957 | -0.1087 | 14.62 | 18.27 | -0.07 | 1525.09 | 723.42 | 5 | 2.32 | 5 | 2 | 3 | 345 | 3 | 77 | 3 | 3 | 30 | 81.72 |  |  | 3
81.74 | 14.3942 | 0.03906 | -0.1098 | 14.4 | 18.22 | -0.07 | 1525.46 | 723.59 | 5 | 2.33 | 5 | 2 | 3 | 345 | 3 | 77 | 3 | 3 | 30 | 81.74 |  |  | 3
81.76 | 14.2365 | 0.036396 | -0.1165 | 14.2 | 18.15 | -0.07 | 1525.82 | 723.75 | 5 | 2.33 | 5 | 2 | 3 | 345 | 3 | 77 | 3 | 3 | 30 | 81.76 |  |  | 3
81.78 | 14.0259 | 0.034653 | -0.1201 | 14.03 | 18.06 | -0.07 | 1526.18 | 723.92 | 5 | 2.33 | 5 | 2 | 3 | 345 | 3 | 77 | 3 | 3 | 30 | 81.78 |  |  | 3
81.8 | 13.8932 | 0.030955 | -0.1282 | 13.87 | 17.97 | -0.08 | 1526.54 | 724.08 | 5 | 2.32 | 5 | 2 | 3 | 345 | 3 | 77 | 3 | 3 | 30 | 81.8 |  |  | 3
81.84 | 14.0059 | 0.031915 | -0.1382 | 13.95 | 17.98 | -0.08 | 1527.26 | 724.41 | 5 | 2.32 | 5 | 2 | 3 | 345 | 3 | 77 | 3 | 3 | 30 | 81.84 |  |  | 3
81.86 | 14.1555 | 0.034744 | -0.1393 | 14.11 | 18.08 | -0.07 | 1527.62 | 724.57 | 5 | 2.33 | 5 | 2 | 3 | 345 | 3 | 77 | 3 | 3 | 30 | 81.86 |  |  | 3
81.88 | 14.2478 | 0.037001 | -0.1424 | 14.21 | 18.15 | -0.07 | 1527.98 | 724.74 | 5 | 2.33 | 5 | 2 | 3 | 345 | 3 | 77 | 3 | 3 | 30 | 81.88 |  |  | 3
81.9 | 14.3118 | 0.037997 | -0.1384 | 14.25 | 18.19 | -0.07 | 1528.35 | 724.91 | 5 | 2.33 | 5 | 2 | 3 | 345 | 3 | 77 | 3 | 3 | 30 | 81.9 |  |  | 3
81.96 | 14.4432 | 0.040197 | -0.1588 | 14.38 | 18.26 | -0.07 | 1529.44 | 725.41 | 5 | 2.33 | 5 | 2 | 3 | 345 | 3 | 77 | 3 | 3 | 30 | 81.96 |  |  | 3
81.98 | 14.5003 | 0.040504 | -0.1791 | 14.44 | 18.26 | -0.08 | 1529.81 | 725.58 | 5 | 2.33 | 5 | 2 | 3 | 345 | 3 | 77 | 3 | 3 | 30 | 81.98 |  |  | 3
82.02 | 14.7467 | 0.041019 | -0.1341 | 14.68 | 18.27 | -0.07 | 1530.54 | 725.92 | 5 | 2.32 | 5 | 2 | 3 | 345 | 3 | 77 | 3 | 3 | 30 | 82.02 |  |  | 3
82.04 | 14.928 | 0.039752 | -0.1697 | 14.85 | 18.25 | -0.07 | 1530.9 | 726.09 | 5 | 2.31 | 5 | 2 | 3 | 345 | 3 | 77 | 3 | 3 | 30 | 82.04 |  |  | 3
82.06 | 14.9601 | 0.037425 | -0.1861 | 14.95 | 18.21 | -0.07 | 1531.27 | 726.26 | 5 | 2.3 | 5 | 2 | *2 | 346 | 3 | 77 | 3 | 3 | 30 | 82.06 |  |  | 3
82.08 | 15.0654 | 0.03665 | -0.1818 | 14.94 | 18.2 | -0.07 | 1531.63 | 726.42 | 5 | 2.3 | 5 | 2 | *2 | 346 | 3 | 77 | 3 | 3 | 30 | 82.08 |  |  | 3
82.1 | 14.9001 | 0.038959 | -0.1605 | 14.89 | 18.23 | -0.07 | 1531.99 | 726.59 | 5 | 2.31 | 5 | 2 | *3 | 347 | 3 | 77 | 3 | 3 | 30 | 82.1 |  |  | 3
82.12 | 14.7954 | 0.040872 | -0.1556 | 14.74 | 18.28 | -0.07 | 1532.36 | 726.76 | 5 | 2.32 | 5 | 2 | *3 | 347 | 3 | 77 | 3 | 3 | 30 | 82.12 |  |  | 3
82.14 | 14.627 | 0.042135 | -0.1735 | 14.58 | 18.33 | -0.07 | 1532.73 | 726.93 | 5 | 2.33 | 5 | 2 | *3 | 347 | 3 | 77 | 3 | 3 | 30 | 82.14 |  |  | 3
82.2 | 14.9077 | 0.048469 | -0.1152 | 14.9 | 18.47 | -0.07 | 1533.83 | 727.45 | 5 | 2.34 | 5 | 2 | *3 | 347 | 3 | 77 | 3 | 3 | 30 | 82.2 |  |  | 3
82.22 | 15.2982 | 0.048045 | -0.1263 | 15.28 | 18.48 | -0.07 | 1534.2 | 727.62 | 5 | 2.32 | 5 | 2 | *3 | 347 | 3 | 77 | 3 | 3 | 30 | 82.22 |  |  | 3
82.24 | 15.6947 | 0.046648 | -0.1322 | 15.62 | 18.45 | -0.07 | 1534.57 | 727.8 | 5 | 2.3 | 5 | 2 | *2 | 348 | 3 | 77 | 3 | 3 | 30 | 82.24 |  |  | 3
82.26 | 15.9587 | 0.043676 | -0.1381 | 15.93 | 18.37 | -0.07 | 1534.94 | 727.97 | 5 | 2.28 | 5 | 2 | *2 | 348 | 3 | 77 | 3 | 3 | 30 | 82.26 |  |  | 3
82.28 | 16.2245 | 0.037583 | -0.1433 | 16.27 | 18.32 | -0.06 | 1535.3 | 728.14 | 5 | 2.26 | 5 | 2 | *2 | 348 | 3 | 77 | 3 | 3 | 30 | 82.28 |  |  | 3
82.3 | 16.7049 | 0.040985 | -0.1389 | 16.63 | 18.34 | -0.06 | 1535.67 | 728.31 | 5 | 2.25 | 5 | 2 | *2 | 348 | 3 | 77 | 3 | 3 | 30 | 82.3 |  |  | 3
82.32 | 17.0472 | 0.045102 | -0.1433 | 17.13 | 18.43 | -0.06 | 1536.04 | 728.48 | 5 | 2.24 | 5 | 2 | *2 | 348 | 3 | 77 | 3 | 3 | 30 | 82.32 |  |  | 3
82.34 | 17.7319 | 0.045952 | -0.1527 | 17.68 | 18.48 | -0.06 | 1536.41 | 728.65 | 5 | 2.23 | 5 | 2 | *2 | 348 | 3 | 77 | 3 | 3 | 30 | 82.34 |  |  | 3
82.36 | 18.3617 | 0.045056 | -0.1646 | 18.2 | 18.47 | -0.06 | 1536.78 | 728.83 | 5 | 2.21 | 5 | 2 | *2 | 348 | 3 | 77 | 3 | 3 | 30 | 82.36 |  |  | 3
82.38 | 18.5992 | 0.043135 | -0.1769 | 18.57 | 18.38 | -0.06 | 1537.15 | 729 | 5 | 2.19 | 5 | 2 | *2 | 348 | 3 | 77 | 3 | 3 | 30 | 82.38 |  |  | 3
82.4 | 18.8542 | 0.035061 | -0.1771 | 18.77 | 18.24 | -0.06 | 1537.51 | 729.17 | 5 | 2.17 | 5 | 2 | *2 | 348 | 3 | 77 | 3 | 3 | 30 | 82.4 |  |  | 3
82.42 | 18.9759 | 0.030406 | -0.2279 | 18.9 | 18.09 | -0.06 | 1537.87 | 729.33 | 5 | 2.15 | 5 | 2 | *2 | 348 | 3 | 77 | 3 | 3 | 30 | 82.42 |  |  | 3
82.44 | 18.9929 | 0.029616 | -0.2324 | 18.93 | 18.12 | -0.06 | 1538.24 | 729.5 | 5 | 2.15 | 5 | 2 | *2 | 348 | 3 | 77 | 3 | 3 | 30 | 82.44 |  |  | 3
82.48 | 19.088 | 0.043189 | -0.2023 | 18.98 | 18.46 | -0.06 | 1538.97 | 729.84 | 5 | 2.18 | 5 | 2 | *2 | 348 | 3 | 77 | 3 | 3 | 30 | 82.48 |  |  | 3
82.5 | 19.0017 | 0.050475 | -0.2179 | 18.91 | 18.58 | -0.06 | 1539.34 | 730.02 | 5 | 2.2 | 5 | 2 | *2 | 348 | 3 | 77 | 3 | 3 | 30 | 82.5 |  |  | 3
82.52 | 18.7719 | 0.051361 | -0.1966 | 18.79 | 18.56 | -0.06 | 1539.71 | 730.19 | 5 | 2.2 | 5 | 2 | *2 | 348 | 3 | 77 | 3 | 3 | 30 | 82.52 |  |  | 3
82.56 | 18.7892 | 0.025062 | -0.1503 | 18.93 | 18.49 | -0.06 | 1540.45 | 730.54 | 5 | 2.19 | 5 | 2 | *2 | 348 | 3 | 77 | 3 | 3 | 30 | 82.56 |  |  | 3
82.58 | 19.3902 | 0.068863 | -0.1274 | 19.41 | 19.38 | -0.05 | 1540.84 | 730.73 | 5 | 2.29 | 5 | 2 | *2 | 348 | 3 | 77 | 3 | 3 | 30 | 82.58 |  |  | 3
82.6 | 20.1173 | 0.1958 | -0.1301 | 20.11 | 20.04 | -0.05 | 1541.24 | 730.93 | 5 | 2.38 | 5 | 2 | *3 | 349 | 3 | 77 | 3 | 3 | 30 | 82.6 |  |  | 3
82.62 | 20.9008 | 0.24289 | -0.1359 | 20.74 | 20.34 | -0.05 | 1541.64 | 731.14 | 5 | 2.41 | 5 | 2 | *3 | 349 | 3 | 77 | 3 | 3 | 30 | 82.62 |  |  | 3
82.64 | 21.287 | 0.21529 | -0.1809 | 20.65 | 20.38 | -0.05 | 1542.05 | 731.35 | 5 | 2.42 | 5 | 2 | *3 | 349 | 3 | 77 | 3 | 3 | 30 | 82.64 |  |  | 3
82.66 | 19.8839 | 0.21466 | -0.2309 | 18.69 | 20.27 | -0.06 | 1542.46 | 731.56 | 5 | 2.48 | 5 | 2 | *3 | 349 | 3 | 77 | 3 | 3 | 30 | 82.66 |  |  | 3
82.68 | 15.0383 | 0.20303 | -0.2131 | 15.48 | 20.1 | -0.07 | 1542.86 | 731.77 | 4 | 2.58 | 5 | 2 | *3 | 349 | 3 | 77 | 3 | 3 | 30 | 82.68 |  |  | 3
82.7 | 11.6416 | 0.16698 | -0.1059 | 12.45 | 19.84 | -0.08 | 1543.26 | 731.97 | 4 | 2.69 | 5 | 2 | *4 | 350 | 3 | 77 | 3 | 3 | 30 | 82.7 |  |  | 3
82.74 | 13.5118 | 0.12731 | 0.4953 | 13.34 | 19.55 | -0.05 | 1544.04 | 732.36 | 4 | 2.59 | 5 | 2 | *3 | 351 | 3 | 77 | 3 | 3 | 30 | 82.74 |  |  | 3
82.76 | 15.689 | 0.12478 | -0.0522 | 15.37 | 19.55 | -0.06 | 1544.43 | 732.56 | 5 | 2.48 | 5 | 2 | *3 | 351 | 3 | 77 | 3 | 3 | 30 | 82.76 |  |  | 3
82.78 | 16.9241 | 0.11087 | -0.5749 | 16.64 | 19.6 | -0.08 | 1544.82 | 732.75 | 5 | 2.43 | 5 | 2 | *3 | 351 | 3 | 77 | 3 | 3 | 30 | 82.78 |  |  | 3
82.8 |  |  |  | 17.55 | 19.61 | -0.09 | 1545.22 | 732.95 | 5 | 2.4 | 5 | 2 | *3 | 351 | 3 | 77 | 3 | 3 | 30 | 82.8 |  |  | 3
82.82 |  |  |  | 11.95 | 19.05 | -0.12 | 1545.6 | 733.13 | 5 | 2.58 | 5 | 2 | *3 | 351 | 3 | 77 | 3 | 3 | 30 | 82.82 |  |  | 3
82.84 |  |  |  | 0 | 17 | 0 | 1545.94 | 733.28 | 0 | 0 | 5 | 2 | *3 | 351 | 3 | 77 | 3 | 3 | 30 | 82.84 |  |  | 3
82.86 |  |  |  | 0 | 17 | 0 | 1546.28 | 733.42 | 0 | 0 | 5 | 2 | *3 | 351 | 3 | 77 | 3 | 3 | 30 | 82.86 |  |  | 3
82.88 |  |  |  | 0 | 17 | 0 | 1546.62 | 733.56 | 0 | 0 | 5 | 2 | *3 | 351 | 3 | 77 | 3 | 3 | 30 | 82.88 |  |  | 3
82.9 |  |  |  | 0 | 17 | 0 | 1546.96 | 733.71 | 0 | 0 | 5 | 2 | *3 | 351 | 3 | 77 | 3 | 3 | 30 | 82.9 |  |  | 3
82.92 |  |  |  | 0 | 17 | 0 | 1547.3 | 733.85 | 0 | 0 | 5 | 2 | *3 | 351 | 3 | 77 | 3 | 3 | 30 | 82.92 |  |  | 3
82.94 |  |  |  | 0 | 17 | 0 | 1547.64 | 733.99 | 0 | 0 | 5 | 2 | *3 | 351 | 3 | 77 | 3 | 3 | 30 | 82.94 |  |  | 3
83.2 |  |  |  | 19.59 | 18.22 | -0.06 | 1552.29 | 736.1 | 5 | 2.14 | 5 | 2 | *2 | 352 | 3 | 77 | 3 | 3 | 30 | 83.2 |  |  | 3
83.22 |  |  |  | 20.3 | 18.3 | -0.06 | 1552.66 | 736.27 | 5 | 2.13 | 5 | 2 | *2 | 352 | 3 | 77 | 3 | 3 | 30 | 83.22 |  |  | 3
83.24 |  |  |  | 20.71 | 18.76 | -0.06 | 1553.04 | 736.45 | 5 | 2.16 | 5 | 2 | *2 | 352 | 3 | 77 | 3 | 3 | 30 | 83.24 |  |  | 3
83.26 |  |  |  | 20.56 | 19.33 | -0.06 | 1553.42 | 736.64 | 5 | 2.25 | 5 | 2 | *2 | 352 | 3 | 77 | 3 | 3 | 30 | 83.26 |  |  | 3
83.28 |  |  |  | 19.9 | 19.65 | -0.06 | 1553.82 | 736.84 | 5 | 2.32 | 5 | 2 | *3 | 353 | 3 | 77 | 3 | 3 | 30 | 83.28 |  |  | 3
83.3 |  |  |  | 18.72 | 19.78 | -0.07 | 1554.21 | 737.04 | 5 | 2.39 | 5 | 2 | *3 | 353 | 3 | 77 | 3 | 3 | 30 | 83.3 |  |  | 3
83.32 |  |  |  | 17.26 | 19.77 | -0.07 | 1554.61 | 737.24 | 5 | 2.44 | 5 | 2 | *3 | 353 | 3 | 77 | 3 | 3 | 30 | 83.32 |  |  | 3
83.38 |  |  |  | 18.37 | 19.36 | -0.08 | 1555.78 | 737.82 | 5 | 2.33 | 5 | 2 | *3 | 353 | 3 | 77 | 3 | 3 | 30 | 83.38 |  |  | 3
83.4 | 21.6636 | 0.058202 | -0.756 | 20.9 | 19 | -0.08 | 1556.16 | 738.01 | 5 | 2.19 | 5 | 2 | *2 | 354 | *2 | 78 | 3 | 3 | 30 | 83.4 |  |  | 3
83.42 | 23.4783 | 0.047495 | -1.0405 | 22.83 | 18.78 | -0.08 | 1556.54 | 738.19 | 5 | 2.11 | 5 | 2 | *2 | 354 | *2 | 78 | 3 | 3 | 30 | 83.42 |  |  | 3
83.44 | 23.9376 | 0.057456 | -1.1656 | 23.63 | 18.78 | -0.09 | 1556.91 | 738.37 | 5 | 2.08 | 5 | 2 | *2 | 354 | *2 | 78 | 3 | 3 | 30 | 83.44 |  |  | 3
83.46 | 24.1659 | 0.056091 | -1.1832 | 23.86 | 18.83 | -0.09 | 1557.29 | 738.55 | 5 | 2.08 | 5 | 2 | *2 | 354 | *2 | 78 | 3 | 3 | 30 | 83.46 |  |  | 3
83.48 | 24.1731 | 0.053234 | -1.141 | 23.56 | 18.56 | -0.09 | 1557.66 | 738.72 | 6 | 2.06 | 5 | 2 | *2 | 354 | *2 | 78 | 3 | 3 | 30 | 83.48 |  |  | 3
83.5 | 23.012 | 0.02369 | -1.0997 | 23.09 | 18.23 | -0.09 | 1558.02 | 738.89 | 6 | 2.04 | 5 | 2 | *1 | 355 | *2 | 78 | 3 | 3 | 30 | 83.5 |  |  | 3
83.52 | 22.7041 | 0.023902 | -0.9144 | 22.58 | 17.89 | -0.08 | 1558.38 | 739.05 | 6 | 2.03 | 5 | 2 | *1 | 355 | *2 | 78 | 3 | 3 | 30 | 83.52 |  |  | 3
83.54 | 22.5838 | 0.027643 | -0.7181 | 22.35 | 17.94 | -0.08 | 1558.74 | 739.21 | 6 | 2.04 | 5 | 2 | *1 | 355 | *2 | 78 | 3 | 3 | 30 | 83.54 |  |  | 3
83.56 | 22.2056 | 0.027601 | -0.6369 | 22.02 | 18.08 | -0.07 | 1559.1 | 739.38 | 5 | 2.06 | 5 | 2 | *2 | 356 | *2 | 78 | 3 | 3 | 30 | 83.56 |  |  | 3
83.58 | 21.6604 | 0.034499 | -0.6125 | 21.5 | 18.34 | -0.07 | 1559.47 | 739.55 | 5 | 2.1 | 5 | 2 | *2 | 356 | *2 | 78 | 3 | 3 | 30 | 83.58 |  |  | 3
83.6 | 20.9889 | 0.050973 | -0.5642 | 20.59 | 18.76 | -0.07 | 1559.84 | 739.73 | 5 | 2.17 | 5 | 2 | *2 | 356 | *2 | 78 | 3 | 3 | 30 | 83.6 |  |  | 3
83.62 | 19.4308 | 0.080607 | -0.4178 | 19.82 | 19.26 | -0.07 | 1560.23 | 739.92 | 5 | 2.26 | 5 | 2 | *2 | 356 | *2 | 78 | 3 | 3 | 30 | 83.62 |  |  | 3
83.64 | 19.3147 | 0.12752 | -0.3932 | 18.9 | 19.88 | -0.07 | 1560.63 | 740.12 | 5 | 2.4 | 5 | 2 | *3 | 357 | *3 | 79 | 3 | 3 | 30 | 83.64 |  |  | 3
83.66 | 18.175 | 0.24176 | -0.3652 | 18.23 | 20.27 | -0.07 | 1561.03 | 740.33 | 5 | 2.5 | 5 | 2 | *3 | 357 | *3 | 79 | 4 | 4 | 40 | 83.66 |  |  | 4
83.68 | 17.3996 | 0.27069 | -0.313 | 17.6 | 20.44 | -0.07 | 1561.44 | 740.54 | 4 | 2.56 | 5 | 2 | *3 | 357 | *3 | 79 | 4 | 4 | 40 | 83.68 |  |  | 4
83.7 | 17.3995 | 0.23842 | -0.2205 | 17.03 | 20.37 | -0.07 | 1561.85 | 740.75 | 4 | 2.57 | 5 | 2 | *3 | 357 | *3 | 79 | 4 | 4 | 40 | 83.7 |  |  | 4
83.72 | 16.4482 | 0.20743 | -0.2655 | 15.18 | 20.18 | -0.09 | 1562.25 | 740.96 | 4 | 2.62 | 5 | 2 | *4 | 358 | 4 | 80 | 4 | 4 | 40 | 83.72 |  |  | 4
83.74 | 11.8947 | 0.18456 | -0.5313 | 11.99 | 19.91 | -0.11 | 1562.65 | 741.16 | 4 | 2.74 | 5 | 2 | *4 | 358 | 4 | 80 | 4 | 4 | 40 | 83.74 |  |  | 4
83.76 | 7.8532 | 0.14496 | -0.3151 | 8.43 | 19.62 | -0.16 | 1563.04 | 741.36 | 3 | 2.96 | 5 | 2 | *5 | 359 | 4 | 80 | 4 | 4 | 40 | 83.76 |  |  | 4
83.8 | 10.4057 | 0.13395 | 0.9441 | 11.11 | 19.53 | -0.02 | 1563.82 | 741.75 | 4 | 2.73 | 5 | 2 | *4 | 360 | 4 | 80 | 4 | 4 | 40 | 83.8 |  |  | 4
83.82 | 16.8211 | 0.12101 | 0.956 | 15.55 | 19.54 | -0.02 | 1564.21 | 741.94 | 5 | 2.48 | 5 | 2 | *3 | 361 | 4 | 80 | 4 | 4 | 40 | 83.82 |  |  | 4
83.84 | 19.079 | 0.1017 | -0.1914 | 18.46 | 19.46 | -0.04 | 1564.6 | 742.13 | 5 | 2.34 | 5 | 2 | *3 | 361 | 4 | 80 | 4 | 4 | 40 | 83.84 |  |  | 4
83.86 | 19.4508 | 0.092181 | -0.5491 | 18.85 | 19.38 | -0.07 | 1564.99 | 742.32 | 5 | 2.32 | 5 | 2 | *3 | 361 | 4 | 80 | 4 | 4 | 40 | 83.86 |  |  | 4
83.88 | 18.257 | 0.097922 | -0.4097 | 18.53 | 19.36 | -0.07 | 1565.38 | 742.52 | 5 | 2.32 | 5 | 2 | *3 | 361 | 4 | 80 | 4 | 4 | 40 | 83.88 |  |  | 4
83.9 | 18.1403 | 0.098509 | -0.3707 | 18.05 | 19.37 | -0.07 | 1565.77 | 742.71 | 5 | 2.34 | 5 | 2 | *3 | 361 | 4 | 80 | 4 | 4 | 40 | 83.9 |  |  | 4
83.94 | 18.2835 | 0.13201 | -0.1573 | 18.2 | 19.73 | -0.06 | 1566.55 | 743.1 | 5 | 2.4 | 5 | 2 | *3 | 361 | 4 | 80 | 4 | 4 | 40 | 83.94 |  |  | 4
83.96 | 18.4844 | 0.17108 | -0.1775 | 18.31 | 19.89 | -0.06 | 1566.95 | 743.3 | 5 | 2.42 | 5 | 2 | *3 | 361 | 4 | 80 | 4 | 4 | 40 | 83.96 |  |  | 4
83.98 | 18.273 | 0.15512 | -0.2115 | 17.66 | 19.94 | -0.06 | 1567.35 | 743.5 | 5 | 2.46 | 5 | 2 | *3 | 361 | 4 | 80 | 4 | 4 | 40 | 83.98 |  |  | 4
84 | 16.3399 | 0.15802 | -0.2264 | 15.83 | 19.87 | -0.07 | 1567.74 | 743.7 | 5 | 2.53 | 5 | 2 | *3 | 361 | 4 | 80 | 4 | 4 | 40 | 84 |  |  | 4
84.02 | 12.9933 | 0.15987 | -0.1885 | 13.53 | 20.1 | -0.08 | 1568.15 | 743.91 | 4 | 2.69 | 6 | 4 | *4 | 362 | 4 | 80 | 4 | 4 | 40 | 84.02 |  |  | 4
84.06 | 13.0255 | 0.29248 | -0.107 | 13.36 | 20.42 | -0.08 | 1568.96 | 744.33 | 4 | 2.77 | 6 | 4 | *4 | 362 | 4 | 80 | 4 | 4 | 40 | 84.06 |  |  | 4
84.08 | 15.7772 | 0.22658 | -0.1521 | 14.92 | 20.36 | -0.09 | 1569.37 | 744.54 | 4 | 2.67 | 6 | 4 | *4 | 362 | 4 | 80 | 4 | 4 | 40 | 84.08 |  |  | 4
84.1 | 16.148 | 0.22047 | -0.7055 | 14.64 | 20.26 | -0.11 | 1569.77 | 744.75 | 4 | 2.66 | 6 | 4 | *4 | 362 | 4 | 80 | 4 | 4 | 40 | 84.1 |  |  | 4
84.12 | 12.3356 | 0.23549 | -0.8349 | 12.14 | 20.15 | -0.14 | 1570.18 | 744.96 | 4 | 2.78 | 6 | 4 | *4 | 362 | 4 | 80 | 4 | 4 | 40 | 84.12 |  |  | 4
84.14 | 8.3378 | 0.20282 | -0.5378 | 8.82 | 19.97 | -0.18 | 1570.58 | 745.16 | 3 | 3 | 6 | 4 | *5 | 363 | 4 | 80 | 4 | 4 | 40 | 84.14 |  |  | 4
84.18 | 6.4683 | 0.13912 | 0.7588 | 6.36 | 19.44 | -0.1 | 1571.36 | 745.55 | 3 | 3.16 | 6 | 4 | *5 | 363 | 4 | 80 | 4 | 4 | 40 | 84.18 |  |  | 4
84.2 | 6.3427 | 0.1105 | 0.2856 | 5.96 | 19.16 | -0.09 | 1571.74 | 745.74 | 3 | 3.16 | 6 | 4 | *5 | 363 | 4 | 80 | 4 | 4 | 40 | 84.2 |  |  | 4
84.22 | 4.803 | 0.104 | 0.284 | 5.09 | 19.1 | -0.12 | 1572.12 | 745.92 | 3 | 3.3 | 6 | 4 | *5 | 363 | 4 | 80 | 4 | 4 | 40 | 84.22 |  |  | 4
84.28 | 7.4284 | 0.1742 | 0.7054 | 7.6 | 19.69 | -0.01 | 1573.29 | 746.5 | 3 | 3.06 | 6 | 4 | *5 | 363 | 4 | 80 | 4 | 4 | 40 | 84.28 |  |  | 4
84.3 | 10.3502 | 0.18236 | 0.3995 | 9.86 | 19.87 | -0.06 | 1573.69 | 746.7 | 4 | 2.89 | 6 | 4 | *4 | 364 | 4 | 80 | 4 | 4 | 40 | 84.3 |  |  | 4
84.32 | 11.6239 | 0.19672 | -0.21 | 11.37 | 19.98 | -0.09 | 1574.09 | 746.91 | 4 | 2.8 | 6 | 4 | *4 | 364 | 4 | 80 | 4 | 4 | 40 | 84.32 |  |  | 4
84.34 | 12.1823 | 0.20542 | -0.4166 | 12.03 | 20.11 | -0.11 | 1574.49 | 747.11 | 4 | 2.78 | 6 | 4 | *4 | 364 | 4 | 80 | 4 | 4 | 40 | 84.34 |  |  | 4
84.36 | 12.4797 | 0.24027 | -0.4214 | 12.62 | 20.22 | -0.12 | 1574.89 | 747.32 | 4 | 2.77 | 6 | 4 | *4 | 364 | 4 | 80 | 4 | 4 | 40 | 84.36 |  |  | 4
84.38 | 13.5086 | 0.24884 | -0.7362 | 13.38 | 20.29 | -0.13 | 1575.3 | 747.53 | 4 | 2.74 | 6 | 4 | *4 | 364 | 4 | 80 | 4 | 4 | 40 | 84.38 |  |  | 4
84.4 | 14.5958 | 0.23241 | -1.0593 | 14.21 | 20.28 | -0.14 | 1575.71 | 747.74 | 4 | 2.69 | 6 | 4 | *4 | 364 | 4 | 80 | 4 | 4 | 40 | 84.4 |  |  | 4
84.42 | 15.1038 | 0.22259 | -1.1024 | 14.7 | 20.24 | -0.15 | 1576.11 | 747.95 | 4 | 2.66 | 6 | 4 | *4 | 364 | 4 | 80 | 4 | 4 | 40 | 84.42 |  |  | 4
84.44 | 15.0616 | 0.21713 | -1.1263 | 14.65 | 20.18 | -0.15 | 1576.51 | 748.16 | 4 | 2.65 | 6 | 4 | *4 | 364 | 4 | 80 | 4 | 4 | 40 | 84.44 |  |  | 4
84.46 | 14.4633 | 0.19454 | -1.1425 | 14.02 | 20.08 | -0.16 | 1576.92 | 748.36 | 4 | 2.66 | 6 | 4 | *4 | 364 | 4 | 80 | 4 | 4 | 40 | 84.46 |  |  | 4
84.48 | 13.2027 | 0.18028 | -1.0977 | 13.11 | 20.03 | -0.17 | 1577.32 | 748.57 | 4 | 2.7 | 6 | 4 | *4 | 364 | 4 | 80 | 4 | 4 | 40 | 84.48 |  |  | 4
84.52 | 12.5394 | 0.22482 | -0.8968 | 11.92 | 20.14 | -0.17 | 1578.12 | 748.98 | 4 | 2.8 | 6 | 4 | *4 | 364 | 4 | 80 | 4 | 4 | 40 | 84.52 |  |  | 4
84.54 | 11.4224 | 0.22585 | -0.7569 | 11.1 | 20.13 | -0.17 | 1578.52 | 749.19 | 4 | 2.85 | 6 | 4 | *4 | 364 | 4 | 80 | 4 | 4 | 40 | 84.54 |  |  | 4
84.56 | 9.7823 | 0.21685 | -0.6202 | 9.76 | 20.06 | -0.17 | 1578.92 | 749.39 | 3 | 2.94 | 6 | 4 | *4 | 364 | 4 | 80 | 4 | 4 | 40 | 84.56 |  |  | 4
84.58 | 8.3902 | 0.21246 | -0.2388 | 8.55 | 19.94 | -0.15 | 1579.32 | 749.59 | 3 | 3.02 | 6 | 4 | *5 | 365 | 4 | 80 | 4 | 4 | 40 | 84.58 |  |  | 4
84.6 | 7.6161 | 0.1872 | 0.1368 | 7.74 | 19.78 | -0.13 | 1579.72 | 749.79 | 3 | 3.07 | 6 | 4 | *5 | 365 | 4 | 80 | 4 | 4 | 40 | 84.6 |  |  | 4
84.62 | 7.2082 | 0.15446 | 0.1851 | 7.21 | 19.6 | -0.11 | 1580.11 | 749.99 | 3 | 3.09 | 6 | 4 | *5 | 365 | 4 | 80 | 4 | 4 | 40 | 84.62 |  |  | 4
84.64 | 6.6852 | 0.14723 | 0.2882 | 6.86 | 19.53 | -0.08 | 1580.5 | 750.18 | 3 | 3.12 | 6 | 4 | *5 | 365 | 4 | 80 | 4 | 4 | 40 | 84.64 |  |  | 4
84.66 | 6.4569 | 0.16456 | 0.6718 | 6.45 | 19.63 | -0.04 | 1580.89 | 750.38 | 3 | 3.19 | 6 | 4 | *5 | 365 | 4 | 80 | 4 | 4 | 40 | 84.66 |  |  | 4
84.7 | 7.7678 | 0.22087 | 0.9076 | 8.06 | 19.97 | -0.02 | 1581.69 | 750.78 | 3 | 3.08 | 6 | 4 | *5 | 365 | 4 | 80 | 4 | 4 | 40 | 84.7 |  |  | 4
84.72 | 10.1542 | 0.2184 | 0.2533 | 9.75 | 20.04 | -0.06 | 1582.09 | 750.99 | 3 | 2.94 | 6 | 4 | *4 | 366 | 4 | 80 | 4 | 4 | 40 | 84.72 |  |  | 4
84.74 | 11.1246 | 0.20877 | -0.1793 | 10.06 | 20.03 | -0.1 | 1582.49 | 751.19 | 3 | 2.91 | 6 | 4 | *4 | 366 | 4 | 80 | 4 | 4 | 40 | 84.74 |  |  | 4
84.76 | 8.9284 | 0.20729 | -0.2044 | 8.93 | 19.87 | -0.14 | 1582.89 | 751.39 | 3 | 2.97 | 6 | 4 | *5 | 367 | 4 | 80 | 4 | 4 | 40 | 84.76 |  |  | 4
84.78 | 6.8856 | 0.15486 | -0.2959 | 7.12 | 19.6 | -0.2 | 1583.28 | 751.59 | 3 | 3.1 | 6 | 4 | *5 | 367 | 4 | 80 | 4 | 4 | 40 | 84.78 |  |  | 4
84.8 | 5.7209 | 0.12707 | -0.3368 | 5.74 | 19.3 | -0.24 | 1583.67 | 751.78 | 3 | 3.23 | 6 | 4 | *5 | 367 | 4 | 80 | 4 | 4 | 40 | 84.8 |  |  | 4
84.86 | 8.9932 | 0.1047 | 1.2146 | 7.92 | 19.21 | 0.03 | 1584.82 | 752.34 | 3 | 2.94 | 6 | 4 | *4 | 368 | 4 | 80 | 4 | 4 | 40 | 84.86 |  |  | 4
84.88 | 9.3459 | 0.11132 | 1.0429 | 9.41 | 19.38 | -0.01 | 1585.2 | 752.53 | 4 | 2.83 | 6 | 4 | *4 | 368 | 4 | 80 | 4 | 4 | 40 | 84.88 |  |  | 4
84.9 | 9.4185 | 0.15234 | 0.0689 | 8.65 | 19.44 | -0.06 | 1585.59 | 752.72 | 4 | 2.91 | 6 | 4 | *4 | 368 | 4 | 80 | 4 | 4 | 40 | 84.9 |  |  | 4
84.92 | 6.9312 | 0.13356 | 0.2092 | 7.35 | 19.42 | -0.09 | 1585.98 | 752.92 | 3 | 3.04 | 6 | 4 | 5 | 369 | 5 | 81 | 5 | 5 | 50 | 84.92 |  |  | 5
84.96 | 5.6016 | 0.12535 | 0.9456 | 5.74 | 19.15 | 0.01 | 1586.75 | 753.29 | 3 | 3.2 | 6 | 4 | 5 | 369 | 5 | 81 | 5 | 5 | 50 | 84.96 |  |  | 5
84.98 | 5.5527 | 0.10444 | 1.0929 | 5.59 | 19.14 | 0.05 | 1587.13 | 753.48 | 3 | 3.23 | 6 | 4 | 5 | 369 | 5 | 81 | 5 | 5 | 50 | 84.98 |  |  | 5
85 | 4.9914 | 0.12672 | 1.0085 | 5.33 | 19.02 | 0.08 | 1587.51 | 753.66 | 3 | 3.24 | 6 | 4 | 5 | 369 | 5 | 81 | 5 | 5 | 50 | 85 |  |  | 5
85.04 | 4.8272 | 0.09528 | 1.368 | 4.97 | 18.87 | 0.15 | 1588.27 | 754.03 | 3 | 3.28 | 6 | 4 | 5 | 369 | 5 | 81 | 5 | 5 | 50 | 85.04 |  |  | 5
85.08 | 4.6461 | 0.10742 | 1.5288 | 4.83 | 18.94 | 0.18 | 1589.03 | 754.39 | 3 | 3.32 | 6 | 4 | 5 | 369 | 5 | 81 | 5 | 5 | 50 | 85.08 |  |  | 5
85.1 | 4.4944 | 0.10289 | 1.3108 | 4.63 | 18.88 | 0.18 | 1589.41 | 754.57 | 3 | 3.35 | 6 | 4 | 5 | 369 | 5 | 81 | 5 | 5 | 50 | 85.1 |  |  | 5
85.16 | 4.5442 | 0.059429 | 1.7989 | 4.65 | 18.38 | 0.27 | 1590.52 | 755.1 | 3 | 3.25 | 6 | 4 | 5 | 369 | 5 | 81 | 5 | 5 | 50 | 85.16 |  |  | 5
85.18 | 4.3273 | 0.06641 | 1.6185 | 4.72 | 18.41 | 0.27 | 1590.89 | 755.27 | 3 | 3.25 | 6 | 4 | 5 | 369 | 5 | 81 | 5 | 5 | 50 | 85.18 |  |  | 5
85.2 | 4.2735 | 0.073331 | 1.6208 | 4.59 | 18.45 | 0.26 | 1591.25 | 755.44 | 3 | 3.28 | 6 | 4 | 5 | 369 | 5 | 81 | 5 | 5 | 50 | 85.2 |  |  | 5
85.22 | 4.1943 | 0.068786 | 1.6158 | 4.52 | 18.48 | 0.27 | 1591.62 | 755.62 | 3 | 3.3 | 6 | 4 | 5 | 369 | 5 | 81 | 5 | 5 | 50 | 85.22 |  |  | 5
85.24 | 4.112 | 0.07257 | 1.633 | 4.38 | 18.39 | 0.29 | 1591.99 | 755.79 | 3 | 3.31 | 6 | 4 | 5 | 369 | 5 | 81 | 5 | 5 | 50 | 85.24 |  |  | 5
85.26 | 3.8472 | 0.059413 | 1.7023 | 4.25 | 18.23 | 0.32 | 1592.36 | 755.96 | 3 | 3.32 | 6 | 4 | 5 | 369 | 5 | 81 | 5 | 5 | 50 | 85.26 |  |  | 5
85.28 | 3.7804 | 0.044333 | 1.7537 | 4.11 | 18.03 | 0.37 | 1592.72 | 756.12 | 3 | 3.32 | 6 | 4 | 5 | 369 | 5 | 81 | 5 | 5 | 50 | 85.28 |  |  | 5
85.3 | 3.6363 | 0.045885 | 1.8314 | 4.01 | 18.1 | 0.4 | 1593.08 | 756.29 | 3 | 3.35 | 6 | 4 | 5 | 369 | 5 | 81 | 5 | 5 | 50 | 85.3 |  |  | 5
85.36 | 4.098 | 0.071372 | 2.0454 | 4.74 | 18.51 | 0.34 | 1594.18 | 756.8 | 3 | 3.26 | 6 | 4 | 5 | 369 | 5 | 81 | 5 | 5 | 50 | 85.36 |  |  | 5
85.38 | 5.3975 | 0.078654 | 1.7783 | 5.52 | 18.64 | 0.21 | 1594.55 | 756.98 | 3 | 3.14 | 6 | 4 | 5 | 369 | 5 | 81 | 5 | 5 | 50 | 85.38 |  |  | 5
85.4 | 6.0764 | 0.081098 | 1.1573 | 6.07 | 18.73 | 0.11 | 1594.93 | 757.16 | 3 | 3.08 | 6 | 4 | 5 | 369 | 5 | 81 | 5 | 5 | 50 | 85.4 |  |  | 5
85.42 | 5.9396 | 0.08228 | 1.044 | 5.83 | 18.73 | 0.06 | 1595.3 | 757.33 | 3 | 3.11 | 6 | 4 | 5 | 369 | 5 | 81 | 5 | 5 | 50 | 85.42 |  |  | 5
85.44 | 4.8197 | 0.082722 | 1.0551 | 5.13 | 18.66 | 0.08 | 1595.68 | 757.51 | 3 | 3.22 | 6 | 4 | 5 | 369 | 5 | 81 | 5 | 5 | 50 | 85.44 |  |  | 5
85.46 | 3.9489 | 0.076633 | 1.2581 | 4.28 | 18.42 | 0.15 | 1596.05 | 757.68 | 3 | 3.35 | 6 | 4 | 5 | 369 | 5 | 81 | 5 | 5 | 50 | 85.46 |  |  | 5
85.48 | 3.3208 | 0.047921 | 1.4058 | 3.73 | 18.13 | 0.29 | 1596.41 | 757.85 | 3 | 3.44 | 6 | 4 | 5 | 369 | 5 | 81 | 5 | 5 | 50 | 85.48 |  |  | 5
85.5 | 3.0543 | 0.044495 | 1.7058 | 3.47 | 17.78 | 0.44 | 1596.76 | 758.01 | 3 | 3.46 | 6 | 4 | 5 | 369 | 5 | 81 | 5 | 5 | 50 | 85.5 |  |  | 5
85.54 | 3.2715 | 0.029173 | 1.9225 | 3.63 | 17.3 | 0.53 | 1597.46 | 758.31 | 3 | 3.33 | 6 | 4 | 5 | 369 | 5 | 81 | 5 | 5 | 50 | 85.54 |  |  | 5
85.56 | 3.4513 | 0.018151 | 1.9364 | 3.79 | 17.12 | 0.5 | 1597.8 | 758.46 | 3 | 3.26 | 6 | 4 | 5 | 369 | 5 | 81 | 5 | 5 | 50 | 85.56 |  |  | 5
85.58 | 3.4946 | 0.022246 | 1.9731 | 3.71 | 17.24 | 0.52 | 1598.15 | 758.61 | 3 | 3.3 | 6 | 4 | 5 | 369 | 5 | 81 | 5 | 5 | 50 | 85.58 |  |  | 5
85.6 | 3.0272 | 0.037402 | 1.8823 | 3.55 | 17.55 | 0.56 | 1598.5 | 758.76 | 3 | 3.39 | 6 | 4 | 5 | 369 | 5 | 81 | 5 | 5 | 50 | 85.6 |  |  | 5
85.62 |  |  |  | 3.33 | 17.83 | 0.62 | 1598.86 | 758.92 | 3 | 3.51 | 6 | 4 | 5 | 369 | 5 | 81 | 5 | 5 | 50 | 85.62 |  |  | 5
85.66 |  |  |  | 2.3 | 17.4 | 0.74 | 1599.56 | 759.24 | 2 | 4 | 6 | 4 | 5 | 369 | 5 | 81 | 5 | 5 | 50 | 85.66 |  |  | 5
85.68 |  |  |  | 0 | 17 | 0 | 1599.9 | 759.38 | 0 | 0 | 6 | 4 | 5 | 369 | 5 | 81 | 5 | 5 | 50 | 85.68 |  |  | 5
85.7 |  |  |  | 0 | 17 | 0 | 1600.24 | 759.53 | 0 | 0 | 6 | 4 | 5 | 369 | 5 | 81 | 5 | 5 | 50 | 85.7 |  |  | 5
85.74 |  |  |  | 0 | 17 | 0 | 1600.92 | 759.81 | 0 | 0 | 6 | 4 | 5 | 369 | 5 | 81 | 5 | 5 | 50 | 85.74 |  |  | 5
85.76 |  |  |  | 0 | 17 | 0 | 1601.26 | 759.96 | 0 | 0 | 6 | 4 | 5 | 369 | 5 | 81 | 5 | 5 | 50 | 85.76 |  |  | 5
85.78 |  |  |  | 0 | 17 | 0 | 1601.6 | 760.1 | 0 | 0 | 6 | 4 | 5 | 369 | 5 | 81 | 5 | 5 | 50 | 85.78 |  |  | 5
85.82 |  |  |  | 3.92 | 17.87 | -0.38 | 1602.29 | 760.4 | 3 | 3.34 | 6 | 4 | 5 | 369 | 5 | 81 | 5 | 5 | 50 | 85.82 |  |  | 5
85.84 |  |  |  | 6.24 | 18.55 | -0.19 | 1602.67 | 760.58 | 3 | 3.02 | 6 | 4 | 5 | 369 | 5 | 81 | 5 | 5 | 50 | 85.84 |  |  | 5
85.86 |  |  |  | 6.42 | 18.59 | -0.19 | 1603.04 | 760.75 | 3 | 3.01 | 6 | 4 | 5 | 369 | 5 | 81 | 5 | 5 | 50 | 85.86 |  |  | 5
85.88 |  |  |  | 5.53 | 18.58 | -0.23 | 1603.41 | 760.93 | 3 | 3.13 | 6 | 4 | 5 | 369 | 5 | 81 | 5 | 5 | 50 | 85.88 |  |  | 5
85.92 |  |  |  | 10.74 | 18.98 | -0.09 | 1604.16 | 761.29 | 4 | 2.66 | 6 | 4 | *4 | 370 | *4 | 82 | 4 | 4 | 40 | 85.92 |  |  | 4
85.94 |  |  |  | 16.42 | 19.18 | -0.06 | 1604.55 | 761.47 | 5 | 2.39 | 7 | 2 | *3 | 371 | *3 | 83 | 4 | 4 | 40 | 85.94 |  |  | 4
85.96 |  |  |  | 22.66 | 19.3 | -0.05 | 1604.93 | 761.66 | 5 | 2.19 | 7 | 2 | *2 | 372 | *3 | 83 | 4 | 4 | 40 | 85.96 |  |  | 4
85.98 |  |  |  | 25.12 | 19.31 | -0.05 | 1605.32 | 761.85 | 5 | 2.12 | 7 | 2 | *2 | 372 | *3 | 83 | 4 | 4 | 40 | 85.98 |  |  | 4
86 | 27.6515 | 0.079837 | -0.1085 | 27.08 | 19.31 | -0.04 | 1605.7 | 762.04 | 6 | 2.08 | 7 | 2 | *2 | 372 | *3 | 83 | 4 | 4 | 40 | 86 |  |  | 4
86.02 | 27.5125 | 0.078004 | -0.0717 | 26.69 | 19.29 | -0.04 | 1606.09 | 762.23 | 6 | 2.08 | 7 | 2 | *2 | 372 | *3 | 83 | 4 | 4 | 40 | 86.02 |  |  | 4
86.04 | 24.9648 | 0.083619 | -0.064 | 25.58 | 19.33 | -0.04 | 1606.48 | 762.42 | 5 | 2.12 | 7 | 2 | *2 | 372 | *3 | 83 | 4 | 4 | 40 | 86.04 |  |  | 4
86.06 | 24.3034 | 0.091885 | -0.0588 | 22.27 | 19.47 | -0.04 | 1606.87 | 762.62 | 5 | 2.23 | 7 | 2 | *2 | 372 | *3 | 83 | 4 | 4 | 40 | 86.06 |  |  | 4
86.08 | 17.5851 | 0.12377 | -0.0449 | 19.54 | 19.59 | -0.05 | 1607.26 | 762.81 | 5 | 2.34 | 7 | 2 | *3 | 373 | *3 | 83 | 4 | 4 | 40 | 86.08 |  |  | 4
86.1 | 16.7752 | 0.13184 | -0.0441 | 16.11 | 19.8 | -0.06 | 1607.65 | 763.01 | 5 | 2.51 | 7 | 2 | *3 | 373 | *3 | 83 | 4 | 4 | 40 | 86.1 |  |  | 4
86.12 | 13.9882 | 0.18782 | -0.0403 | 14.35 | 19.94 | -0.07 | 1608.05 | 763.22 | 4 | 2.62 | 7 | 2 | *4 | 374 | 4 | 84 | 4 | 4 | 40 | 86.12 |  |  | 4
86.14 | 12.3026 | 0.20278 | -0.0409 | 12.26 | 20.03 | -0.09 | 1608.45 | 763.42 | 4 | 2.76 | 7 | 2 | *4 | 374 | 4 | 84 | 4 | 4 | 40 | 86.14 |  |  | 4
86.16 | 10.5266 | 0.20285 | -0.1081 | 10.88 | 20.06 | -0.1 | 1608.85 | 763.62 | 4 | 2.86 | 7 | 2 | *4 | 374 | 4 | 84 | 4 | 4 | 40 | 86.16 |  |  | 4
86.18 | 9.8532 | 0.22842 | -0.1128 | 9.37 | 20.01 | -0.13 | 1609.25 | 763.83 | 3 | 2.97 | 7 | 2 | *5 | 375 | 4 | 84 | 4 | 4 | 40 | 86.18 |  |  | 4
86.2 | 7.8118 | 0.20696 | -0.1629 | 8.41 | 19.85 | -0.15 | 1609.65 | 764.03 | 3 | 3.02 | 7 | 2 | *5 | 375 | 4 | 84 | 4 | 4 | 40 | 86.2 |  |  | 4
86.22 | 7.6526 | 0.13781 | -0.1612 | 7.29 | 19.58 | -0.2 | 1610.04 | 764.23 | 3 | 3.09 | 7 | 2 | *5 | 375 | 4 | 84 | 4 | 4 | 40 | 86.22 |  |  | 4
86.26 | 8.5385 | 0.11752 | -0.1989 | 8.14 | 19.31 | -0.17 | 1610.82 | 764.61 | 3 | 2.94 | 7 | 2 | *4 | 376 | 4 | 84 | 4 | 4 | 40 | 86.26 |  |  | 4
86.28 | 9.483 | 0.11433 | -0.1659 | 11.12 | 19.27 | -0.1 | 1611.2 | 764.79 | 4 | 2.69 | 7 | 2 | *4 | 376 | 4 | 84 | 4 | 4 | 40 | 86.28 |  |  | 4
86.3 | 15.3719 | 0.083285 | 0.1626 | 14.36 | 19.22 | -0.06 | 1611.59 | 764.98 | 5 | 2.49 | 7 | 2 | *3 | 377 | 4 | 84 | 4 | 4 | 40 | 86.3 |  |  | 4
86.32 | 18.2099 | 0.079753 | 0.1416 | 17.07 | 19.16 | -0.05 | 1611.97 | 765.17 | 5 | 2.36 | 7 | 2 | *3 | 377 | 4 | 84 | 4 | 4 | 40 | 86.32 |  |  | 4
86.34 | 17.6048 | 0.08574 | -0.1667 | 17.67 | 19.44 | -0.06 | 1612.36 | 765.36 | 5 | 2.38 | 7 | 2 | *3 | 377 | 4 | 84 | 4 | 4 | 40 | 86.34 |  |  | 4
86.36 | 17.2401 | 0.14822 | -0.1562 | 16.78 | 19.72 | -0.06 | 1612.75 | 765.56 | 5 | 2.47 | 7 | 2 | *3 | 377 | 4 | 84 | 4 | 4 | 40 | 86.36 |  |  | 4
86.38 | 15.5898 | 0.17293 | -0.0761 | 15.97 | 20.02 | -0.07 | 1613.15 | 765.76 | 4 | 2.56 | 7 | 2 | *3 | 377 | 4 | 84 | 4 | 4 | 40 | 86.38 |  |  | 4
86.4 | 15.1393 | 0.21609 | -0.067 | 14.13 | 20.15 | -0.08 | 1613.56 | 765.97 | 4 | 2.68 | 7 | 2 | *4 | 378 | 4 | 84 | 4 | 4 | 40 | 86.4 |  |  | 4
86.42 | 11.7474 | 0.24099 | -0.3342 | 12.69 | 20.21 | -0.1 | 1613.96 | 766.18 | 4 | 2.77 | 7 | 2 | *4 | 378 | 4 | 84 | 4 | 4 | 40 | 86.42 |  |  | 4
86.44 | 11.3373 | 0.22934 | -0.3286 | 10.9 | 20.19 | -0.13 | 1614.36 | 766.39 | 3 | 2.89 | 7 | 2 | *4 | 378 | 4 | 84 | 4 | 4 | 40 | 86.44 |  |  | 4
86.46 | 9.8232 | 0.23933 | -0.3498 | 9.39 | 20.12 | -0.15 | 1614.77 | 766.59 | 3 | 2.99 | 7 | 2 | *5 | 379 | 4 | 84 | 4 | 4 | 40 | 86.46 |  |  | 4
86.48 | 7.1986 | 0.23179 | -0.259 | 7.78 | 20.04 | -0.19 | 1615.17 | 766.8 | 3 | 3.13 | 7 | 2 | *5 | 379 | 4 | 84 | 4 | 4 | 40 | 86.48 |  |  | 4
86.5 | 6.5311 | 0.22576 | -0.3866 | 6.59 | 19.97 | -0.24 | 1615.57 | 767 | 3 | 3.26 | 7 | 2 | *5 | 379 | 4 | 84 | 4 | 4 | 40 | 86.5 |  |  | 4
86.54 | 9.3542 | 0.23179 | 0.6145 | 8.77 | 20.07 | -0.09 | 1616.37 | 767.41 | 3 | 3.04 | 7 | 2 | *5 | 379 | 4 | 84 | 4 | 4 | 40 | 86.54 |  |  | 4
86.56 | 10.5866 | 0.21887 | 0.3312 | 11.26 | 20.1 | -0.07 | 1616.77 | 767.62 | 4 | 2.84 | 7 | 2 | *4 | 380 | 4 | 84 | 4 | 4 | 40 | 86.56 |  |  | 4
86.58 | 13.7541 | 0.19818 | -0.4598 | 13.1 | 20.07 | -0.1 | 1617.17 | 767.82 | 4 | 2.72 | 7 | 2 | *4 | 380 | 4 | 84 | 4 | 4 | 40 | 86.58 |  |  | 4
86.6 | 15.1257 | 0.18247 | -0.6695 | 14.97 | 20.03 | -0.11 | 1617.57 | 768.03 | 4 | 2.61 | 7 | 2 | *4 | 380 | 4 | 84 | 4 | 4 | 40 | 86.6 |  |  | 4
86.62 | 16.4181 | 0.17643 | -0.806 | 16.8 | 19.94 | -0.11 | 1617.97 | 768.23 | 5 | 2.51 | 7 | 2 | *3 | 381 | 3 | 85 | 3 | 3 | 30 | 86.62 |  |  | 3
86.64 | 19.3362 | 0.13555 | -0.9393 | 18.94 | 19.82 | -0.1 | 1618.37 | 768.43 | 5 | 2.4 | 7 | 2 | *3 | 381 | 3 | 85 | 3 | 3 | 30 | 86.64 |  |  | 3
86.66 | 21.6105 | 0.11593 | -1.0499 | 20.48 | 19.79 | -0.1 | 1618.76 | 768.63 | 5 | 2.34 | 7 | 2 | *3 | 381 | 3 | 85 | 3 | 3 | 30 | 86.66 |  |  | 3
86.68 | 21.1391 | 0.15459 | -1.1713 | 20.92 | 19.97 | -0.1 | 1619.16 | 768.83 | 5 | 2.36 | 7 | 2 | *3 | 381 | 3 | 85 | 3 | 3 | 30 | 86.68 |  |  | 3
86.7 | 20.6736 | 0.19977 | -1.1694 | 20.27 | 20.16 | -0.11 | 1619.57 | 769.04 | 5 | 2.42 | 7 | 2 | *3 | 381 | 3 | 85 | 3 | 3 | 30 | 86.7 |  |  | 3
86.72 | 19.6757 | 0.2069 | -1.1249 | 19.59 | 20.26 | -0.11 | 1619.97 | 769.25 | 5 | 2.46 | 7 | 2 | *3 | 381 | 3 | 85 | 3 | 3 | 30 | 86.72 |  |  | 3
86.74 | 19.1071 | 0.21395 | -1.0695 | 18.86 | 20.26 | -0.11 | 1620.38 | 769.46 | 5 | 2.49 | 7 | 2 | *3 | 381 | 3 | 85 | 3 | 3 | 30 | 86.74 |  |  | 3
86.8 | 19.2167 | 0.19061 | -0.9186 | 18.25 | 20.15 | -0.11 | 1621.59 | 770.08 | 5 | 2.49 | 7 | 2 | *3 | 381 | 3 | 85 | 3 | 3 | 30 | 86.8 |  |  | 3
86.82 | 17.5927 | 0.19024 | -1.1646 | 17.9 | 20.13 | -0.12 | 1621.99 | 770.29 | 5 | 2.5 | 7 | 2 | *3 | 381 | 3 | 85 | 3 | 3 | 30 | 86.82 |  |  | 3
86.86 | 20.62 | 0.18304 | -1.1258 | 19.84 | 20.1 | -0.11 | 1622.79 | 770.7 | 5 | 2.42 | 7 | 2 | *3 | 381 | 3 | 85 | 3 | 3 | 30 | 86.86 |  |  | 3
86.88 | 22.0516 | 0.16274 | -1.1171 | 21.75 | 20.06 | -0.1 | 1623.2 | 770.9 | 5 | 2.35 | 7 | 2 | *3 | 381 | 3 | 85 | 3 | 3 | 30 | 86.88 |  |  | 3
86.9 | 23.2559 | 0.15569 | -1.0866 | 23.41 | 19.98 | -0.09 | 1623.6 | 771.11 | 5 | 2.28 | 7 | 2 | *2 | 382 | 3 | 85 | 3 | 3 | 30 | 86.9 |  |  | 3
86.92 | 25.606 | 0.13808 | -1.1806 | 24.72 | 19.94 | -0.09 | 1623.99 | 771.31 | 5 | 2.24 | 7 | 2 | *2 | 382 | 3 | 85 | 3 | 3 | 30 | 86.92 |  |  | 3
86.94 | 25.9844 | 0.14043 | -1.1779 | 26.5 | 19.99 | -0.08 | 1624.39 | 771.51 | 5 | 2.2 | 7 | 2 | *2 | 382 | 3 | 85 | 3 | 3 | 30 | 86.94 |  |  | 3
86.96 | 28.6055 | 0.1648 | -1.0968 | 27.59 | 20.25 | -0.08 | 1624.8 | 771.72 | 5 | 2.22 | 7 | 2 | *2 | 382 | 3 | 85 | 3 | 3 | 30 | 86.96 |  |  | 3
86.98 | 28.8573 | 0.24275 | -1.0851 | 28.69 | 20.48 | -0.07 | 1625.21 | 771.94 | 5 | 2.23 | 7 | 2 | *2 | 382 | 3 | 85 | 3 | 3 | 30 | 86.98 |  |  | 3
87 | 29.2503 | 0.25256 | -1.1028 | 27.95 | 20.6 | -0.07 | 1625.62 | 772.15 | 5 | 2.27 | 7 | 2 | *2 | 382 | 3 | 85 | 3 | 3 | 30 | 87 |  |  | 3
87.02 | 26.4119 | 0.24461 | -1.1682 | 25.12 | 20.51 | -0.09 | 1626.03 | 772.36 | 5 | 2.33 | 7 | 2 | *3 | 383 | 3 | 85 | 3 | 3 | 30 | 87.02 |  |  | 3
87.04 | 20.3916 | 0.21112 | -1.2027 | 21.82 | 20.37 | -0.1 | 1626.44 | 772.58 | 5 | 2.41 | 7 | 2 | *3 | 383 | 3 | 85 | 3 | 3 | 30 | 87.04 |  |  | 3
87.06 | 19.3732 | 0.20217 | -1.1927 | 17.81 | 20.22 | -0.12 | 1626.84 | 772.78 | 5 | 2.52 | 7 | 2 | *3 | 383 | 3 | 85 | 3 | 3 | 30 | 87.06 |  |  | 3
87.08 | 14.3581 | 0.20406 | -1.0788 | 15.39 | 20.13 | -0.14 | 1627.25 | 772.99 | 4 | 2.61 | 8 | 4 | *4 | 384 | 4 | 86 | 4 | 4 | 40 | 87.08 |  |  | 4
87.1 | 13.0846 | 0.19357 | -1.004 | 13.25 | 20.05 | -0.16 | 1627.65 | 773.2 | 4 | 2.71 | 8 | 4 | *4 | 384 | 4 | 86 | 4 | 4 | 40 | 87.1 |  |  | 4
87.12 | 12.9096 | 0.19257 | -0.9974 | 11.66 | 19.98 | -0.18 | 1628.05 | 773.4 | 4 | 2.8 | 8 | 4 | *4 | 384 | 4 | 86 | 4 | 4 | 40 | 87.12 |  |  | 4
87.14 | 9.5376 | 0.193 | -0.7095 | 10.36 | 19.94 | -0.19 | 1628.45 | 773.6 | 4 | 2.88 | 8 | 4 | *4 | 384 | 4 | 86 | 4 | 4 | 40 | 87.14 |  |  | 4
87.16 | 9.1034 | 0.19569 | -0.6125 | 8.76 | 19.91 | -0.19 | 1628.84 | 773.8 | 3 | 3.01 | 8 | 4 | *5 | 385 | 4 | 86 | 4 | 4 | 40 | 87.16 |  |  | 4
87.18 | 7.9393 | 0.21046 | -0.1666 | 7.82 | 19.85 | -0.15 | 1629.24 | 774 | 3 | 3.09 | 8 | 4 | *5 | 385 | 4 | 86 | 4 | 4 | 40 | 87.18 |  |  | 4
87.2 | 6.4661 | 0.18346 | 0.4686 | 6.65 | 19.76 | -0.05 | 1629.64 | 774.2 | 3 | 3.21 | 8 | 4 | *5 | 385 | 4 | 86 | 4 | 4 | 40 | 87.2 |  |  | 4
87.3 | 7.3916 | 0.28543 | 1.6412 | 7.25 | 20.17 | 0.06 | 1631.63 | 775.22 | 3 | 3.23 | 8 | 4 | *5 | 385 | 4 | 86 | 4 | 4 | 40 | 87.3 |  |  | 4
87.32 | 7.6329 | 0.28636 | 0.4296 | 7.63 | 20.24 | -0.01 | 1632.04 | 775.43 | 3 | 3.2 | 8 | 4 | *5 | 385 | 4 | 86 | 4 | 4 | 40 | 87.32 |  |  | 4
87.34 | 7.3644 | 0.26283 | 0.3856 | 7.18 | 20.17 | -0.09 | 1632.44 | 775.63 | 3 | 3.23 | 8 | 4 | *5 | 385 | 4 | 86 | 4 | 4 | 40 | 87.34 |  |  | 4
87.36 | 6.3349 | 0.24826 | 0.289 | 6.69 | 20.04 | -0.08 | 1632.84 | 775.84 | 3 | 3.27 | 8 | 4 | *5 | 385 | 4 | 86 | 4 | 4 | 40 | 87.36 |  |  | 4
87.4 | 8.3052 | 0.2155 | 0.7997 | 9.53 | 20.05 | -0.02 | 1633.64 | 776.25 | 3 | 2.97 | 8 | 4 | *5 | 385 | 4 | 86 | 4 | 4 | 40 | 87.4 |  |  | 4
87.42 | 13.7587 | 0.21876 | 0.6181 | 12.29 | 20.25 | -0.02 | 1634.05 | 776.45 | 4 | 2.81 | 8 | 4 | *4 | 386 | 4 | 86 | 4 | 4 | 40 | 87.42 |  |  | 4
87.44 | 14.4168 | 0.28265 | 0.5323 | 15.09 | 20.42 | -0.04 | 1634.45 | 776.67 | 4 | 2.69 | 8 | 4 | *4 | 386 | 4 | 86 | 4 | 4 | 40 | 87.44 |  |  | 4
87.46 | 16.9423 | 0.27762 | -0.387 | 16.47 | 20.52 | -0.07 | 1634.86 | 776.88 | 4 | 2.65 | 8 | 4 | *4 | 386 | 4 | 86 | 4 | 4 | 40 | 87.46 |  |  | 4
87.48 | 18.1801 | 0.26158 | -0.8029 | 17.15 | 20.51 | -0.11 | 1635.27 | 777.1 | 4 | 2.61 | 8 | 4 | *4 | 386 | 4 | 86 | 4 | 4 | 40 | 87.48 |  |  | 4
87.5 | 16.8021 | 0.26356 | -1.2202 | 16.28 | 20.51 | -0.13 | 1635.68 | 777.31 | 4 | 2.65 | 8 | 4 | *4 | 386 | 4 | 86 | 4 | 4 | 40 | 87.5 |  |  | 4
87.52 | 14.5171 | 0.29308 | -1.2578 | 13.89 | 20.53 | -0.17 | 1636.09 | 777.52 | 4 | 2.78 | 8 | 4 | *4 | 386 | 4 | 86 | 4 | 4 | 40 | 87.52 |  |  | 4
87.54 | 11.0948 | 0.32091 | -1.1712 | 10.42 | 20.48 | -0.19 | 1636.5 | 777.74 | 3 | 2.99 | 8 | 4 | *5 | 387 | 4 | 86 | 4 | 4 | 40 | 87.54 |  |  | 4
87.64 | 12.3925 | 0.21304 | 0.2711 | 12.35 | 20.11 | -0.06 | 1638.53 | 778.78 | 4 | 2.78 | 8 | 4 | *4 | 388 | 4 | 86 | 4 | 4 | 40 | 87.64 |  |  | 4
87.66 | 15.3713 | 0.17348 | -0.0979 | 14.91 | 19.93 | -0.08 | 1638.93 | 778.98 | 4 | 2.6 | 8 | 4 | *3 | 389 | *3 | 87 | 4 | 4 | 40 | 87.66 |  |  | 4
87.68 | 17.1148 | 0.12468 | -0.8517 | 16.84 | 19.55 | -0.1 | 1639.32 | 779.18 | 5 | 2.44 | 9 | 2 | *3 | 389 | *3 | 87 | 2 | 2 | 20 | 87.68 |  |  | 2
87.7 | 18.4449 | 0.052365 | -1.0403 | 18.12 | 19.08 | -0.11 | 1639.7 | 779.36 | 5 | 2.32 | 9 | 2 | *3 | 389 | *3 | 87 | 2 | 2 | 20 | 87.7 |  |  | 2
87.72 | 19.3891 | 0.050462 | -1.0972 | 18.99 | 18.57 | -0.11 | 1640.07 | 779.54 | 5 | 2.22 | 9 | 2 | 2 | 390 | 2 | 88 | 2 | 2 | 20 | 87.72 |  |  | 2
87.74 | 19.7854 | 0.041797 | -1.0493 | 19.53 | 18.52 | -0.11 | 1640.44 | 779.71 | 5 | 2.2 | 9 | 2 | 2 | 390 | 2 | 88 | 2 | 2 | 20 | 87.74 |  |  | 2
87.76 | 20.0306 | 0.044754 | -0.9845 | 19.89 | 18.49 | -0.1 | 1640.81 | 779.88 | 5 | 2.19 | 9 | 2 | 2 | 390 | 2 | 88 | 2 | 2 | 20 | 87.76 |  |  | 2
87.78 | 20.4321 | 0.045721 | -0.8641 | 20.24 | 18.6 | -0.09 | 1641.18 | 780.06 | 5 | 2.19 | 9 | 2 | 2 | 390 | 2 | 88 | 2 | 2 | 20 | 87.78 |  |  | 2
87.82 | 20.7713 | 0.054238 | -0.4844 | 20.65 | 18.73 | -0.08 | 1641.93 | 780.42 | 5 | 2.19 | 9 | 2 | 2 | 390 | 2 | 88 | 2 | 2 | 20 | 87.82 |  |  | 2
87.86 | 20.9473 | 0.048147 | -0.2539 | 20.91 | 18.62 | -0.06 | 1642.68 | 780.77 | 5 | 2.17 | 9 | 2 | 2 | 390 | 2 | 88 | 2 | 2 | 20 | 87.86 |  |  | 2
87.88 | 21.2102 | 0.044959 | -0.2071 | 21.08 | 18.5 | -0.06 | 1643.05 | 780.94 | 5 | 2.15 | 9 | 2 | 2 | 390 | 2 | 88 | 2 | 2 | 20 | 87.88 |  |  | 2
87.9 | 21.2019 | 0.037823 | -0.2081 | 21.06 | 18.31 | -0.05 | 1643.41 | 781.11 | 5 | 2.13 | 9 | 2 | 2 | 390 | 2 | 88 | 2 | 2 | 20 | 87.9 |  |  | 2
87.92 | 20.8757 | 0.028669 | -0.1765 | 20.91 | 18.13 | -0.05 | 1643.78 | 781.28 | 5 | 2.12 | 9 | 2 | 2 | 390 | 2 | 88 | 2 | 2 | 20 | 87.92 |  |  | 2
87.98 | 21.1025 | 0.036285 | -0.215 | 21.02 | 18.3 | -0.05 | 1644.86 | 781.78 | 5 | 2.13 | 9 | 2 | 2 | 390 | 2 | 88 | 2 | 2 | 20 | 87.98 |  |  | 2
88 | 21.2329 | 0.044074 | -0.1748 | 21.16 | 18.49 | -0.05 | 1645.23 | 781.95 | 5 | 2.15 | 9 | 2 | 2 | 390 | 2 | 88 | 2 | 2 | 20 | 88 |  |  | 2
88.02 | 21.2586 | 0.049093 | -0.1545 | 21.01 | 18.63 | -0.05 | 1645.61 | 782.13 | 5 | 2.17 | 9 | 2 | 2 | 390 | 2 | 88 | 2 | 2 | 20 | 88.02 |  |  | 2
88.08 | 20.8775 | 0.068304 | -0.1242 | 20.78 | 18.91 | -0.05 | 1646.74 | 782.67 | 5 | 2.21 | 9 | 2 | 2 | 390 | 2 | 88 | 2 | 2 | 20 | 88.08 |  |  | 2
88.12 | 21.4163 | 0.089366 | -0.1591 | 21.11 | 19.23 | -0.05 | 1647.5 | 783.05 | 5 | 2.24 | 9 | 2 | 2 | 390 | 2 | 88 | 2 | 2 | 20 | 88.12 |  |  | 2
88.14 | 21.1386 | 0.094881 | -0.1467 | 21.09 | 19.34 | -0.05 | 1647.89 | 783.24 | 5 | 2.26 | 9 | 2 | 2 | 390 | 2 | 88 | 2 | 2 | 20 | 88.14 |  |  | 2
88.16 | 20.7985 | 0.088016 | -0.138 | 20.74 | 19.33 | -0.05 | 1648.28 | 783.43 | 5 | 2.27 | 9 | 2 | 2 | 390 | 2 | 88 | 2 | 2 | 20 | 88.16 |  |  | 2
88.22 | 20.5988 | 0.081378 | -0.1469 | 19.87 | 19.3 | -0.06 | 1649.43 | 783.99 | 5 | 2.29 | 9 | 2 | 2 | 390 | 2 | 88 | 2 | 2 | 20 | 88.22 |  |  | 2
88.24 | 18.6904 | 0.11091 | -0.2063 | 19.22 | 19.45 | -0.06 | 1649.82 | 784.19 | 5 | 2.34 | 9 | 2 | *3 | 391 | 2 | 88 | 2 | 2 | 20 | 88.24 |  |  | 2
88.28 | 18.7813 | 0.1132 | -0.551 | 18.63 | 19.36 | -0.08 | 1650.6 | 784.57 | 5 | 2.35 | 9 | 2 | *3 | 391 | 2 | 88 | 2 | 2 | 20 | 88.28 |  |  | 2
88.3 | 18.8878 | 0.058185 | -0.5715 | 19.35 | 19.1 | -0.09 | 1650.98 | 784.76 | 5 | 2.28 | 9 | 2 | *2 | 392 | 2 | 88 | 2 | 2 | 20 | 88.3 |  |  | 2
88.32 | 20.7716 | 0.055985 | -0.87 | 20.11 | 18.91 | -0.09 | 1651.36 | 784.94 | 5 | 2.23 | 9 | 2 | *2 | 392 | 2 | 88 | 2 | 2 | 20 | 88.32 |  |  | 2
88.34 | 21.1541 | 0.075897 | -0.9381 | 21.2 | 19.11 | -0.09 | 1651.74 | 785.13 | 5 | 2.22 | 9 | 2 | *2 | 392 | 2 | 88 | 2 | 2 | 20 | 88.34 |  |  | 2
88.36 | 22.2493 | 0.089731 | -1.0525 | 21.95 | 19.37 | -0.09 | 1652.13 | 785.32 | 5 | 2.24 | 9 | 2 | *2 | 392 | 2 | 88 | 2 | 2 | 20 | 88.36 |  |  | 2
88.38 | 23.0484 | 0.10931 | -1.0726 | 22.49 | 19.49 | -0.09 | 1652.52 | 785.51 | 5 | 2.24 | 9 | 2 | *2 | 392 | 2 | 88 | 2 | 2 | 20 | 88.38 |  |  | 2
88.4 |  |  |  | 22.27 | 19.39 | -0.08 | 1652.91 | 785.7 | 5 | 2.23 | 9 | 2 | *2 | 392 | 2 | 88 | 2 | 2 | 20 | 88.4 |  |  | 2
88.5 |  |  |  | 14.99 | 18.01 | -0.1 | 1654.77 | 786.59 | 5 | 2.32 | 9 | 2 | *3 | 393 | 2 | 88 | 2 | 2 | 20 | 88.5 |  |  | 2
88.52 |  |  |  | 0 | 17 | 0 | 1655.11 | 786.73 | 0 | 0 | 9 | 2 | *3 | 393 | 2 | 88 | 2 | 2 | 20 | 88.52 |  |  | 2
88.54 |  |  |  | 0 | 17 | 0 | 1655.45 | 786.88 | 0 | 0 | 9 | 2 | *3 | 393 | 2 | 88 | 2 | 2 | 20 | 88.54 |  |  | 2
88.58 |  |  |  | 0 | 17 | 0 | 1656.13 | 787.16 | 0 | 0 | 9 | 2 | *3 | 393 | 2 | 88 | 2 | 2 | 20 | 88.58 |  |  | 2
88.6 |  |  |  | 0 | 17 | 0 | 1656.47 | 787.31 | 0 | 0 | 9 | 2 | *3 | 393 | 2 | 88 | 2 | 2 | 20 | 88.6 |  |  | 2
88.62 |  |  |  | 0 | 17 | 0 | 1656.81 | 787.45 | 0 | 0 | 9 | 2 | *3 | 393 | 2 | 88 | 2 | 2 | 20 | 88.62 |  |  | 2
88.8 |  |  |  | 17.73 | 18.1 | -0.06 | 1660.01 | 788.88 | 5 | 2.22 | 9 | 2 | 2 | 394 | 2 | 88 | 2 | 2 | 20 | 88.8 |  |  | 2
88.84 |  |  |  | 17.8 | 18.04 | -0.06 | 1660.73 | 789.21 | 5 | 2.22 | 9 | 2 | 2 | 394 | 2 | 88 | 2 | 2 | 20 | 88.84 |  |  | 2
88.86 |  |  |  | 17.92 | 17.99 | -0.06 | 1661.09 | 789.37 | 5 | 2.21 | 9 | 2 | 2 | 394 | 2 | 88 | 2 | 2 | 20 | 88.86 |  |  | 2
88.88 |  |  |  | 18.07 | 18.06 | -0.06 | 1661.45 | 789.54 | 5 | 2.21 | 9 | 2 | 2 | 394 | 2 | 88 | 2 | 2 | 20 | 88.88 |  |  | 2
88.9 |  |  |  | 18.15 | 18.17 | -0.06 | 1661.81 | 789.7 | 5 | 2.22 | 9 | 2 | 2 | 394 | 2 | 88 | 2 | 2 | 20 | 88.9 |  |  | 2
88.92 |  |  |  | 18.1 | 18.34 | -0.06 | 1662.18 | 789.87 | 5 | 2.23 | 9 | 2 | 2 | 394 | 2 | 88 | 2 | 2 | 20 | 88.92 |  |  | 2
88.96 |  |  |  | 18.61 | 18.5 | -0.06 | 1662.92 | 790.22 | 5 | 2.24 | 9 | 2 | 2 | 394 | 2 | 88 | 2 | 2 | 20 | 88.96 |  |  | 2
88.98 |  |  |  | 19.37 | 18.44 | -0.05 | 1663.29 | 790.39 | 5 | 2.2 | 9 | 2 | 2 | 394 | 2 | 88 | 2 | 2 | 20 | 88.98 |  |  | 2
89 | 20.2609 | 0.035945 | -0.0989 | 20.12 | 18.29 | -0.05 | 1663.65 | 790.56 | 5 | 2.17 | 9 | 2 | 2 | 394 | 2 | 88 | 2 | 2 | 20 | 89 |  |  | 2
89.02 | 20.7976 | 0.032143 | -0.1936 | 20.48 | 18.22 | -0.06 | 1664.02 | 790.73 | 5 | 2.15 | 9 | 2 | 2 | 394 | 2 | 88 | 2 | 2 | 20 | 89.02 |  |  | 2
89.04 | 20.4782 | 0.035504 | -0.2397 | 20.43 | 18.2 | -0.06 | 1664.38 | 790.9 | 5 | 2.15 | 9 | 2 | 2 | 394 | 2 | 88 | 2 | 2 | 20 | 89.04 |  |  | 2
89.06 | 20.1614 | 0.033849 | -0.2395 | 20.03 | 18.19 | -0.06 | 1664.75 | 791.07 | 5 | 2.16 | 9 | 2 | 2 | 394 | 2 | 88 | 2 | 2 | 20 | 89.06 |  |  | 2
89.08 | 19.5891 | 0.032324 | -0.2044 | 19.64 | 18.13 | -0.06 | 1665.11 | 791.23 | 5 | 2.17 | 9 | 2 | 2 | 394 | 2 | 88 | 2 | 2 | 20 | 89.08 |  |  | 2
89.1 | 19.2964 | 0.031251 | -0.1741 | 19.14 | 17.95 | -0.06 | 1665.47 | 791.4 | 5 | 2.17 | 9 | 2 | 2 | 394 | 2 | 88 | 2 | 2 | 20 | 89.1 |  |  | 2
89.12 | 18.6473 | 0.019912 | -0.1512 | 18.62 | 17.74 | -0.06 | 1665.82 | 791.56 | 5 | 2.17 | 9 | 2 | 2 | 394 | 2 | 88 | 2 | 2 | 20 | 89.12 |  |  | 2
89.14 | 18.0017 | 0.019405 | -0.117 | 18.13 | 17.47 | -0.06 | 1666.17 | 791.71 | 5 | 2.17 | 9 | 2 | 2 | 394 | 2 | 88 | 2 | 2 | 20 | 89.14 |  |  | 2
89.16 | 17.8108 | 0.017106 | -0.129 | 17.71 | 17.32 | -0.06 | 1666.52 | 791.86 | 5 | 2.18 | 9 | 2 | 2 | 394 | 2 | 88 | 2 | 2 | 20 | 89.16 |  |  | 2
89.18 | 17.4061 | 0.013359 | -0.1263 | 17.4 | 17.16 | -0.06 | 1666.86 | 792.01 | 0 | 2.18 | 9 | 2 | 2 | 394 | 2 | 88 | 2 | 2 | 20 | 89.18 |  |  | 2
89.2 | 17.057 | 0.012991 | -0.1204 | 16.92 | 17.17 | -0.07 | 1667.2 | 792.15 | 0 | 2.2 | 9 | 2 | 2 | 394 | 2 | 88 | 2 | 2 | 20 | 89.2 |  |  | 2
89.22 | 16.3746 | 0.018093 | -0.1155 | 16.43 | 17.42 | -0.07 | 1667.55 | 792.31 | 5 | 2.22 | 9 | 2 | 2 | 394 | 2 | 88 | 2 | 2 | 20 | 89.22 |  |  | 2
89.28 | 16.8603 | 0.038586 | -0.1965 | 16.78 | 18.24 | -0.07 | 1668.64 | 792.8 | 5 | 2.27 | 9 | 2 | 2 | 394 | 2 | 88 | 2 | 2 | 20 | 89.28 |  |  | 2
89.3 | 17.5224 | 0.038727 | -0.2594 | 17.39 | 18.29 | -0.07 | 1669 | 792.97 | 5 | 2.26 | 9 | 2 | 2 | 394 | 2 | 88 | 2 | 2 | 20 | 89.3 |  |  | 2
89.32 | 17.9211 | 0.038554 | -0.2361 | 17.81 | 18.32 | -0.07 | 1669.37 | 793.14 | 5 | 2.24 | 9 | 2 | 2 | 394 | 2 | 88 | 2 | 2 | 20 | 89.32 |  |  | 2
89.34 | 18.139 | 0.040666 | -0.2112 | 18.06 | 18.36 | -0.07 | 1669.74 | 793.31 | 5 | 2.24 | 9 | 2 | 2 | 394 | 2 | 88 | 2 | 2 | 20 | 89.34 |  |  | 2
89.36 | 18.2411 | 0.043204 | -0.1765 | 18.33 | 18.45 | -0.06 | 1670.1 | 793.48 | 5 | 2.24 | 9 | 2 | 2 | 394 | 2 | 88 | 2 | 2 | 20 | 89.36 |  |  | 2
89.38 | 18.7275 | 0.047029 | -0.138 | 18.75 | 18.52 | -0.06 | 1670.47 | 793.66 | 5 | 2.23 | 9 | 2 | 2 | 394 | 2 | 88 | 2 | 2 | 20 | 89.38 |  |  | 2
89.4 | 19.3631 | 0.047873 | -0.1259 | 19.31 | 18.61 | -0.06 | 1670.85 | 793.83 | 5 | 2.23 | 9 | 2 | 2 | 394 | 2 | 88 | 2 | 2 | 20 | 89.4 |  |  | 2
89.42 | 19.9279 | 0.053231 | -0.1258 | 19.84 | 18.69 | -0.05 | 1671.22 | 794.01 | 5 | 2.22 | 9 | 2 | 2 | 394 | 2 | 88 | 2 | 2 | 20 | 89.42 |  |  | 2
89.44 | 20.3002 | 0.055784 | -0.0972 | 20.48 | 18.94 | -0.05 | 1671.6 | 794.19 | 5 | 2.23 | 9 | 2 | 2 | 394 | 2 | 88 | 2 | 2 | 20 | 89.44 |  |  | 2
89.46 | 21.2575 | 0.084016 | -0.0641 | 21.26 | 19.28 | -0.05 | 1671.98 | 794.38 | 5 | 2.25 | 9 | 2 | 2 | 394 | 2 | 88 | 2 | 2 | 20 | 89.46 |  |  | 2
89.48 | 22.2583 | 0.11746 | -0.0793 | 22.11 | 19.76 | -0.05 | 1672.38 | 794.58 | 5 | 2.3 | 9 | 2 | 2 | 394 | 2 | 88 | 2 | 2 | 20 | 89.48 |  |  | 2
89.5 | 22.8606 | 0.1852 | -0.1092 | 22.57 | 20.15 | -0.05 | 1672.78 | 794.79 | 5 | 2.35 | 9 | 2 | *3 | 395 | 2 | 88 | 2 | 2 | 20 | 89.5 |  |  | 2
89.56 | 23.2088 | 0.20658 | -0.2965 | 23.06 | 20.29 | -0.06 | 1674 | 795.42 | 5 | 2.36 | 9 | 2 | *3 | 395 | 2 | 88 | 2 | 2 | 20 | 89.56 |  |  | 2
89.58 | 23.474 | 0.1644 | -0.8486 | 23.41 | 20.04 | -0.08 | 1674.41 | 795.63 | 5 | 2.31 | 9 | 2 | *3 | 395 | 2 | 88 | 2 | 2 | 20 | 89.58 |  |  | 2
89.6 | 23.9861 | 0.11318 | -1.1125 | 23.68 | 19.7 | -0.09 | 1674.8 | 795.82 | 5 | 2.24 | 9 | 2 | 2 | 396 | 2 | 88 | 2 | 2 | 20 | 89.6 |  |  | 2
89.62 | 24.1987 | 0.078843 | -1.1708 | 23.8 | 19.36 | -0.09 | 1675.19 | 796.01 | 5 | 2.19 | 9 | 2 | 2 | 396 | 2 | 88 | 2 | 2 | 20 | 89.62 |  |  | 2
89.64 | 23.9219 | 0.072707 | -1.2062 | 23.74 | 19.17 | -0.09 | 1675.57 | 796.2 | 5 | 2.16 | 9 | 2 | 2 | 396 | 2 | 88 | 2 | 2 | 20 | 89.64 |  |  | 2
89.66 | 23.8041 | 0.072844 | -1.2075 | 23.38 | 19.08 | -0.1 | 1675.95 | 796.39 | 5 | 2.16 | 9 | 2 | 2 | 396 | 2 | 88 | 2 | 2 | 20 | 89.66 |  |  | 2
89.68 | 23.1194 | 0.064563 | -1.1804 | 22.81 | 18.97 | -0.1 | 1676.33 | 796.57 | 5 | 2.16 | 9 | 2 | 2 | 396 | 2 | 88 | 2 | 2 | 20 | 89.68 |  |  | 2
89.7 | 22.1982 | 0.054676 | -1.1415 | 22.01 | 18.84 | -0.1 | 1676.71 | 796.75 | 5 | 2.17 | 9 | 2 | 2 | 396 | 2 | 88 | 2 | 2 | 20 | 89.7 |  |  | 2
89.72 | 21.3965 | 0.054711 | -1.0313 | 21.31 | 18.81 | -0.1 | 1677.08 | 796.93 | 5 | 2.19 | 9 | 2 | 2 | 396 | 2 | 88 | 2 | 2 | 20 | 89.72 |  |  | 2
89.78 | 21.5129 | 0.069144 | -0.3996 | 21.4 | 18.98 | -0.07 | 1678.22 | 797.48 | 5 | 2.21 | 9 | 2 | 2 | 396 | 2 | 88 | 2 | 2 | 20 | 89.78 |  |  | 2
89.8 | 21.969 | 0.061863 | -0.3029 | 21.85 | 18.9 | -0.06 | 1678.6 | 797.66 | 5 | 2.18 | 9 | 2 | 2 | 396 | 2 | 88 | 2 | 2 | 20 | 89.8 |  |  | 2
89.82 | 22.269 | 0.051308 | -0.2271 | 22.15 | 18.75 | -0.06 | 1678.97 | 797.84 | 5 | 2.16 | 9 | 2 | 2 | 396 | 2 | 88 | 2 | 2 | 20 | 89.82 |  |  | 2
89.84 | 22.3685 | 0.046322 | -0.2141 | 22.24 | 18.68 | -0.05 | 1679.35 | 798.02 | 5 | 2.15 | 9 | 2 | 2 | 396 | 2 | 88 | 2 | 2 | 20 | 89.84 |  |  | 2
89.86 | 22.2367 | 0.052768 | -0.284 | 22.21 | 18.74 | -0.06 | 1679.72 | 798.2 | 5 | 2.15 | 9 | 2 | 2 | 396 | 2 | 88 | 2 | 2 | 20 | 89.86 |  |  | 2
89.88 | 22.1997 | 0.059992 | -0.4268 | 22.01 | 18.86 | -0.06 | 1680.1 | 798.38 | 5 | 2.17 | 9 | 2 | 2 | 396 | 2 | 88 | 2 | 2 | 20 | 89.88 |  |  | 2
89.9 | 21.8307 | 0.064352 | -0.5428 | 21.69 | 18.96 | -0.07 | 1680.48 | 798.56 | 5 | 2.2 | 9 | 2 | 2 | 396 | 2 | 88 | 2 | 2 | 20 | 89.9 |  |  | 2
89.92 | 21.3425 | 0.068981 | -0.4941 | 21.32 | 19.06 | -0.07 | 1680.86 | 798.74 | 5 | 2.22 | 9 | 2 | 2 | 396 | 2 | 88 | 2 | 2 | 20 | 89.92 |  |  | 2
89.96 | 21.3774 | 0.080416 | -0.2942 | 21.44 | 19.17 | -0.06 | 1681.63 | 799.12 | 5 | 2.23 | 9 | 2 | 2 | 396 | 2 | 88 | 2 | 2 | 20 | 89.96 |  |  | 2
89.98 | 22.0595 | 0.073725 | -0.2799 | 21.76 | 19.15 | -0.06 | 1682.01 | 799.3 | 5 | 2.22 | 9 | 2 | 2 | 396 | 2 | 88 | 2 | 2 | 20 | 89.98 |  |  | 2
90 | 22.0276 | 0.074228 | -0.3834 | 21.89 | 19.14 | -0.06 | 1682.39 | 799.49 | 5 | 2.21 | 9 | 2 | 2 | 396 | 2 | 88 | 2 | 2 | 20 | 90 |  |  | 2
90.04 | 22.2133 | 0.10699 | -0.3733 | 22.1 | 19.52 | -0.06 | 1683.17 | 799.88 | 5 | 2.26 | 9 | 2 | 2 | 396 | 2 | 88 | 2 | 2 | 20 | 90.04 |  |  | 2
90.06 | 22.5408 | 0.12674 | -0.5091 | 22.47 | 19.7 | -0.07 | 1683.56 | 800.07 | 5 | 2.28 | 9 | 2 | 2 | 396 | 2 | 88 | 2 | 2 | 20 | 90.06 |  |  | 2
90.08 | 22.9631 | 0.12882 | -0.5944 | 23.05 | 19.7 | -0.07 | 1683.96 | 800.27 | 5 | 2.26 | 9 | 2 | 2 | 396 | 2 | 88 | 2 | 2 | 20 | 90.08 |  |  | 2
90.1 | 23.9822 | 0.10439 | -0.5312 | 23.63 | 19.52 | -0.06 | 1684.35 | 800.47 | 5 | 2.22 | 9 | 2 | 2 | 396 | 2 | 88 | 2 | 2 | 20 | 90.1 |  |  | 2
90.12 | 24.2743 | 0.073843 | -0.5 | 24.41 | 19.24 | -0.06 | 1684.73 | 800.65 | 5 | 2.16 | 9 | 2 | 2 | 396 | 2 | 88 | 2 | 2 | 20 | 90.12 |  |  | 2
90.14 | 25.2762 | 0.059491 | -0.5212 | 24.99 | 19.02 | -0.07 | 1685.11 | 800.84 | 5 | 2.11 | 9 | 2 | 2 | 396 | 2 | 88 | 2 | 2 | 20 | 90.14 |  |  | 2
90.16 | 25.8175 | 0.061041 | -0.9065 | 25.43 | 18.91 | -0.07 | 1685.49 | 801.02 | 5 | 2.09 | 9 | 2 | 2 | 396 | 2 | 88 | 2 | 2 | 20 | 90.16 |  |  | 2
90.18 | 25.7152 | 0.054976 | -1.1277 | 25.42 | 18.93 | -0.08 | 1685.87 | 801.2 | 5 | 2.09 | 9 | 2 | 2 | 396 | 2 | 88 | 2 | 2 | 20 | 90.18 |  |  | 2
90.2 | 25.3533 | 0.063415 | -1.17 | 24.92 | 18.96 | -0.09 | 1686.25 | 801.39 | 5 | 2.11 | 9 | 2 | 2 | 396 | 2 | 88 | 2 | 2 | 20 | 90.2 |  |  | 2
90.22 | 24.3773 | 0.066685 | -1.1713 | 24.37 | 19.04 | -0.09 | 1686.63 | 801.57 | 5 | 2.13 | 9 | 2 | 2 | 396 | 2 | 88 | 2 | 2 | 20 | 90.22 |  |  | 2
90.26 | 24.6105 | 0.067383 | -0.9091 | 24.34 | 19.1 | -0.08 | 1687.39 | 801.94 | 5 | 2.14 | 9 | 2 | 2 | 396 | 2 | 88 | 2 | 2 | 20 | 90.26 |  |  | 2
90.28 | 24.9084 | 0.07334 | -0.8351 | 24.67 | 19.11 | -0.07 | 1687.77 | 802.13 | 5 | 2.13 | 9 | 2 | 2 | 396 | 2 | 88 | 2 | 2 | 20 | 90.28 |  |  | 2
90.3 | 24.9761 | 0.071011 | -0.7106 | 24.61 | 19.04 | -0.07 | 1688.16 | 802.31 | 5 | 2.13 | 9 | 2 | 2 | 396 | 2 | 88 | 2 | 2 | 20 | 90.3 |  |  | 2
90.32 | 24.3887 | 0.054897 | -0.6461 | 24.05 | 18.88 | -0.07 | 1688.53 | 802.49 | 5 | 2.12 | 9 | 2 | 2 | 396 | 2 | 88 | 2 | 2 | 20 | 90.32 |  |  | 2
90.34 | 23.1843 | 0.048806 | -0.6781 | 22.99 | 18.83 | -0.07 | 1688.91 | 802.67 | 5 | 2.15 | 9 | 2 | 2 | 396 | 2 | 88 | 2 | 2 | 20 | 90.34 |  |  | 2
90.36 | 21.805 | 0.066087 | -0.6788 | 21.91 | 19.01 | -0.08 | 1689.29 | 802.86 | 5 | 2.2 | 9 | 2 | 2 | 396 | 2 | 88 | 2 | 2 | 20 | 90.36 |  |  | 2
90.42 | 22.1541 | 0.095974 | -0.5771 | 21.69 | 19.4 | -0.07 | 1690.45 | 803.43 | 5 | 2.26 | 9 | 2 | 2 | 396 | 2 | 88 | 2 | 2 | 20 | 90.42 |  |  | 2
90.44 | 21.7047 | 0.093639 | -0.5119 | 21.75 | 19.29 | -0.07 | 1690.84 | 803.62 | 5 | 2.24 | 9 | 2 | 2 | 396 | 2 | 88 | 2 | 2 | 20 | 90.44 |  |  | 2
90.48 | 21.7841 | 0.040685 | -0.4963 | 21.93 | 18.63 | -0.07 | 1691.59 | 803.98 | 5 | 2.15 | 9 | 2 | 2 | 396 | 2 | 88 | 2 | 2 | 20 | 90.48 |  |  | 2
90.5 | 22.6055 | 0.036503 | -0.5313 | 22.5 | 18.48 | -0.07 | 1691.96 | 804.15 | 5 | 2.12 | 9 | 2 | 2 | 396 | 2 | 88 | 2 | 2 | 20 | 90.5 |  |  | 2
90.52 | 23.429 | 0.048371 | -0.4941 | 23.17 | 18.73 | -0.07 | 1692.33 | 804.33 | 5 | 2.13 | 9 | 2 | 2 | 396 | 2 | 88 | 2 | 2 | 20 | 90.52 |  |  | 2
90.54 | 23.7924 | 0.070628 | -0.5391 | 23.52 | 19 | -0.06 | 1692.71 | 804.52 | 5 | 2.15 | 9 | 2 | 2 | 396 | 2 | 88 | 2 | 2 | 20 | 90.54 |  |  | 2
90.56 | 23.6481 | 0.075254 | -0.5181 | 23.52 | 19.14 | -0.06 | 1693.1 | 804.7 | 5 | 2.17 | 9 | 2 | 2 | 396 | 2 | 88 | 2 | 2 | 20 | 90.56 |  |  | 2
90.62 | 23.6841 | 0.068397 | -0.2822 | 23.58 | 19.08 | -0.05 | 1694.24 | 805.26 | 5 | 2.16 | 9 | 2 | 2 | 396 | 2 | 88 | 2 | 2 | 20 | 90.62 |  |  | 2
90.64 | 23.7717 | 0.066712 | -0.2708 | 23.67 | 19.07 | -0.05 | 1694.62 | 805.45 | 5 | 2.16 | 9 | 2 | 2 | 396 | 2 | 88 | 2 | 2 | 20 | 90.64 |  |  | 2
90.66 | 23.733 | 0.072368 | -0.3293 | 23.53 | 19.18 | -0.06 | 1695.01 | 805.63 | 5 | 2.17 | 9 | 2 | 2 | 396 | 2 | 88 | 2 | 2 | 20 | 90.66 |  |  | 2
90.68 | 23.2929 | 0.088143 | -0.4221 | 23.16 | 19.34 | -0.06 | 1695.39 | 805.82 | 5 | 2.21 | 9 | 2 | 2 | 396 | 2 | 88 | 2 | 2 | 20 | 90.68 |  |  | 2
90.7 | 22.6962 | 0.10261 | -0.4451 | 22.56 | 19.56 | -0.06 | 1695.79 | 806.02 | 5 | 2.26 | 9 | 2 | 2 | 396 | 2 | 88 | 2 | 2 | 20 | 90.7 |  |  | 2
90.72 | 21.9627 | 0.13063 | -0.4673 | 21.71 | 20 | -0.07 | 1696.19 | 806.22 | 5 | 2.36 | 9 | 2 | *3 | 397 | *3 | 89 | 2 | 2 | 20 | 90.72 |  |  | 2
90.74 | 20.7504 | 0.24621 | -0.5299 | 20.92 | 20.37 | -0.07 | 1696.59 | 806.43 | 5 | 2.46 | 9 | 2 | *3 | 397 | *3 | 89 | 2 | 2 | 20 | 90.74 |  |  | 2
90.76 | 20.3366 | 0.29213 | -0.5 | 20.3 | 20.59 | -0.08 | 1697.01 | 806.65 | 5 | 2.52 | 9 | 2 | *3 | 397 | *3 | 89 | 2 | 2 | 20 | 90.76 |  |  | 2
90.78 | 20.1129 | 0.27737 | -0.4863 | 19.6 | 20.62 | -0.08 | 1697.42 | 806.87 | 4 | 2.55 | 10 | 3 | *3 | 397 | *3 | 89 | 2 | 2 | 20 | 90.78 |  |  | 2
90.8 | 18.6607 | 0.27758 | -0.5607 | 18.09 | 20.55 | -0.09 | 1697.83 | 807.08 | 4 | 2.6 | 10 | 3 | *3 | 397 | *3 | 89 | 2 | 2 | 20 | 90.8 |  |  | 2
90.82 | 15.8272 | 0.2643 | -0.6015 | 15.73 | 20.45 | -0.1 | 1698.24 | 807.29 | 4 | 2.68 | 10 | 3 | *4 | 398 | *3 | 89 | 2 | 2 | 20 | 90.82 |  |  | 2
90.84 | 13.041 | 0.24715 | -0.5521 | 13.76 | 20.33 | -0.13 | 1698.64 | 807.5 | 4 | 2.76 | 10 | 3 | *4 | 398 | *3 | 89 | 2 | 2 | 20 | 90.84 |  |  | 2
90.88 | 13.844 | 0.22599 | -0.1887 | 14.06 | 20.16 | -0.12 | 1699.45 | 807.92 | 4 | 2.71 | 10 | 3 | *4 | 398 | *3 | 89 | 2 | 2 | 20 | 90.88 |  |  | 2
90.9 | 15.9045 | 0.17764 | -0.861 | 15.59 | 20.23 | -0.11 | 1699.86 | 808.13 | 4 | 2.64 | 10 | 3 | *4 | 398 | *3 | 89 | 2 | 2 | 20 | 90.9 |  |  | 2
90.92 | 17.4301 | 0.24676 | -1.0369 | 17.14 | 20.33 | -0.12 | 1700.26 | 808.34 | 4 | 2.59 | 10 | 3 | *3 | 399 | *3 | 89 | 2 | 2 | 20 | 90.92 |  |  | 2
90.94 | 18.7176 | 0.26185 | -1.1899 | 18.29 | 20.48 | -0.12 | 1700.67 | 808.55 | 4 | 2.58 | 10 | 3 | *3 | 399 | *3 | 89 | 4 | 4 | 40 | 90.94 |  |  | 4
90.96 | 19.389 | 0.2619 | -1.1779 | 18.73 | 20.49 | -0.12 | 1701.08 | 808.77 | 4 | 2.56 | 10 | 3 | *3 | 399 | *3 | 89 | 4 | 4 | 40 | 90.96 |  |  | 4
90.98 | 18.8065 | 0.24346 | -1.1931 | 17.36 | 20.46 | -0.13 | 1701.49 | 808.98 | 4 | 2.61 | 10 | 3 | *4 | 400 | 4 | 90 | 4 | 4 | 40 | 90.98 |  |  | 4
91 | 14.6143 | 0.25981 | -1.279 | 13.96 | 20.41 | -0.17 | 1701.9 | 809.19 | 4 | 2.77 | 10 | 3 | *4 | 400 | 4 | 90 | 4 | 4 | 40 | 91 |  |  | 4
91.02 | 9.1893 | 0.28882 | -1.1034 | 9.89 | 20.39 | -0.25 | 1702.31 | 809.4 | 3 | 3.03 | 10 | 3 | *5 | 401 | 4 | 90 | 4 | 4 | 40 | 91.02 |  |  | 4
91.06 | 9.228 | 0.30764 | -0.0453 | 9.25 | 20.41 | -0.16 | 1703.12 | 809.83 | 3 | 3.09 | 10 | 3 | *5 | 401 | 4 | 90 | 4 | 4 | 40 | 91.06 |  |  | 4
91.08 | 12.1783 | 0.27398 | 0.0315 | 11.47 | 20.38 | -0.12 | 1703.53 | 810.04 | 3 | 2.91 | 10 | 3 | 4 | 402 | 4 | 90 | 4 | 4 | 40 | 91.08 |  |  | 4
91.1 | 13.1717 | 0.24344 | -0.7521 | 13.16 | 20.33 | -0.13 | 1703.94 | 810.25 | 4 | 2.79 | 10 | 3 | 4 | 402 | 4 | 90 | 4 | 4 | 40 | 91.1 |  |  | 4
91.12 | 14.5214 | 0.23165 | -1.1769 | 14.43 | 20.33 | -0.15 | 1704.35 | 810.46 | 4 | 2.72 | 10 | 3 | 4 | 402 | 4 | 90 | 4 | 4 | 40 | 91.12 |  |  | 4
91.14 | 16.2074 | 0.25283 | -1.1317 | 15.7 | 20.36 | -0.15 | 1704.75 | 810.67 | 4 | 2.67 | 10 | 3 | 4 | 402 | 4 | 90 | 4 | 4 | 40 | 91.14 |  |  | 4
91.16 | 17.0674 | 0.24237 | -1.1575 | 16.8 | 20.46 | -0.14 | 1705.16 | 810.88 | 4 | 2.64 | 10 | 3 | 4 | 402 | 4 | 90 | 4 | 4 | 40 | 91.16 |  |  | 4
91.18 | 17.838 | 0.27795 | -1.2517 | 17.41 | 20.48 | -0.13 | 1705.57 | 811.1 | 4 | 2.61 | 10 | 3 | 4 | 402 | 4 | 90 | 4 | 4 | 40 | 91.18 |  |  | 4
91.2 | 18.0391 | 0.25754 | -1.2349 | 17.57 | 20.57 | -0.14 | 1705.98 | 811.31 | 4 | 2.63 | 10 | 3 | 4 | 402 | 4 | 90 | 4 | 4 | 40 | 91.2 |  |  | 4
91.22 | 17.5751 | 0.30366 | -1.2796 | 16.95 | 20.58 | -0.14 | 1706.39 | 811.53 | 4 | 2.65 | 10 | 3 | 4 | 402 | 4 | 90 | 4 | 4 | 40 | 91.22 |  |  | 4
91.24 | 15.9977 | 0.29447 | -1.2396 | 15.48 | 20.57 | -0.16 | 1706.81 | 811.74 | 4 | 2.72 | 10 | 3 | 4 | 402 | 4 | 90 | 4 | 4 | 40 | 91.24 |  |  | 4
91.26 |  |  |  | 13.86 | 20.5 | -0.18 | 1707.22 | 811.95 | 4 | 2.79 | 10 | 3 | 4 | 402 | 4 | 90 | 4 | 4 | 40 | 91.26 |  |  | 4
91.28 |  |  |  | 12.06 | 20.4 | -0.19 | 1707.62 | 812.17 | 3 | 2.88 | 10 | 3 | 4 | 402 | 4 | 90 | 4 | 4 | 40 | 91.28 |  |  | 4
91.34 |  |  |  | 0 | 17 | 0 | 1708.76 | 812.72 | 0 | 0 | 10 | 3 | 4 | 402 | 4 | 90 | 4 | 4 | 40 | 91.34 |  |  | 4
91.36 |  |  |  | 0 | 17 | 0 | 1709.1 | 812.86 | 0 | 0 | 10 | 3 | 4 | 402 | 4 | 90 | 4 | 4 | 40 | 91.36 |  |  | 4
91.38 |  |  |  | 0 | 17 | 0 | 1709.44 | 813 | 0 | 0 | 10 | 3 | 4 | 402 | 4 | 90 | 4 | 4 | 40 | 91.38 |  |  | 4
91.4 |  |  |  | 0 | 17 | 0 | 1709.78 | 813.15 | 0 | 0 | 10 | 3 | 4 | 402 | 4 | 90 | 4 | 4 | 40 | 91.4 |  |  | 4
91.42 |  |  |  | 0 | 17 | 0 | 1710.12 | 813.29 | 0 | 0 | 10 | 3 | 4 | 402 | 4 | 90 | 4 | 4 | 40 | 91.42 |  |  | 4
91.44 |  |  |  | 0 | 17 | 0 | 1710.46 | 813.44 | 0 | 0 | 10 | 3 | 4 | 402 | 4 | 90 | 4 | 4 | 40 | 91.44 |  |  | 4
91.58 |  |  |  | 15.86 | 20.56 | -0.13 | 1713.2 | 814.8 | 4 | 2.7 | 10 | 3 | 4 | 402 | 4 | 90 | 4 | 4 | 40 | 91.58 |  |  | 4
91.6 |  |  |  | 15.71 | 20.61 | -0.13 | 1713.62 | 815.02 | 4 | 2.72 | 10 | 3 | 4 | 402 | 4 | 90 | 4 | 4 | 40 | 91.6 |  |  | 4
91.62 |  |  |  | 14.45 | 20.58 | -0.14 | 1714.03 | 815.24 | 4 | 2.78 | 10 | 3 | 4 | 402 | 4 | 90 | 4 | 4 | 40 | 91.62 |  |  | 4
91.64 |  |  |  | 13.45 | 20.56 | -0.15 | 1714.44 | 815.45 | 4 | 2.83 | 10 | 3 | 4 | 402 | 4 | 90 | 4 | 4 | 40 | 91.64 |  |  | 4
91.68 |  |  |  | 14.62 | 20.37 | -0.13 | 1715.26 | 815.88 | 4 | 2.73 | 10 | 3 | 4 | 402 | 4 | 90 | 4 | 4 | 40 | 91.68 |  |  | 4
91.7 |  |  |  | 16.82 | 20.16 | -0.12 | 1715.66 | 816.08 | 4 | 2.58 | 10 | 3 | *3 | 403 | 4 | 90 | 4 | 4 | 40 | 91.7 |  |  | 4
91.72 |  |  |  | 18.47 | 19.9 | -0.12 | 1716.06 | 816.28 | 5 | 2.46 | 10 | 3 | *3 | 403 | 4 | 90 | 4 | 4 | 40 | 91.72 |  |  | 4
91.74 |  |  |  | 19.4 | 19.89 | -0.12 | 1716.46 | 816.49 | 5 | 2.42 | 10 | 3 | *3 | 403 | 4 | 90 | 4 | 4 | 40 | 91.74 |  |  | 4
91.76 | 20.1269 | 0.15969 | -1.3276 | 19.9 | 19.94 | -0.12 | 1716.85 | 816.69 | 5 | 2.41 | 10 | 3 | *3 | 403 | 4 | 90 | 4 | 4 | 40 | 91.76 |  |  | 4
91.78 | 20.7236 | 0.16919 | -1.284 | 20.16 | 20.09 | -0.12 | 1717.26 | 816.89 | 5 | 2.43 | 10 | 3 | *3 | 403 | 4 | 90 | 4 | 4 | 40 | 91.78 |  |  | 4
91.8 | 20.4169 | 0.20225 | -1.2767 | 19.67 | 20.19 | -0.12 | 1717.66 | 817.1 | 5 | 2.47 | 10 | 3 | *3 | 403 | 4 | 90 | 4 | 4 | 40 | 91.8 |  |  | 4
91.82 | 18.6388 | 0.20936 | -1.2435 | 18.8 | 20.42 | -0.13 | 1718.07 | 817.31 | 4 | 2.55 | 10 | 3 | *3 | 403 | 4 | 90 | 4 | 4 | 40 | 91.82 |  |  | 4
91.84 | 18.0907 | 0.30906 | -1.2235 | 17.72 | 20.56 | -0.13 | 1718.48 | 817.53 | 4 | 2.62 | 10 | 3 | *4 | 404 | 4 | 90 | 4 | 4 | 40 | 91.84 |  |  | 4
91.86 | 17.1832 | 0.31084 | -1.238 | 16.87 | 20.63 | -0.14 | 1718.89 | 817.75 | 4 | 2.67 | 10 | 3 | *4 | 404 | 4 | 90 | 4 | 4 | 40 | 91.86 |  |  | 4
91.88 | 16.0755 | 0.28202 | -1.1896 | 16.13 | 20.57 | -0.14 | 1719.3 | 817.96 | 4 | 2.7 | 10 | 3 | *4 | 404 | 4 | 90 | 4 | 4 | 40 | 91.88 |  |  | 4
91.9 | 15.8361 | 0.27395 | -1.1038 | 15.52 | 20.59 | -0.15 | 1719.72 | 818.18 | 4 | 2.73 | 10 | 3 | *4 | 404 | 4 | 90 | 4 | 4 | 40 | 91.9 |  |  | 4
91.92 | 15.3383 | 0.33335 | -1.0919 | 15.2 | 20.68 | -0.15 | 1720.13 | 818.39 | 4 | 2.76 | 10 | 3 | *4 | 404 | 4 | 90 | 4 | 4 | 40 | 91.92 |  |  | 4
91.94 | 15.0905 | 0.36653 | -1.1101 | 13.44 | 20.74 | -0.17 | 1720.54 | 818.61 | 3 | 2.87 | 10 | 3 | *4 | 404 | 4 | 90 | 4 | 4 | 40 | 91.94 |  |  | 4
91.96 | 10.549 | 0.36705 | -1.0344 | 11.75 | 20.73 | -0.2 | 1720.96 | 818.83 | 3 | 2.98 | 10 | 3 | *5 | 405 | 4 | 90 | 4 | 4 | 40 | 91.96 |  |  | 4
91.98 | 10.2515 | 0.3669 | -1.0197 | 9.43 | 20.59 | -0.24 | 1721.37 | 819.05 | 3 | 3.12 | 10 | 3 | *5 | 405 | 4 | 90 | 4 | 4 | 40 | 91.98 |  |  | 4
92 | 8.0618 | 0.32115 | -0.8431 | 8.54 | 20.5 | -0.26 | 1721.78 | 819.26 | 3 | 3.19 | 10 | 3 | *5 | 405 | 4 | 90 | 4 | 4 | 40 | 92 |  |  | 4
92.04 | 11.5817 | 0.28979 | -0.0875 | 11.41 | 20.33 | -0.12 | 1722.6 | 819.68 | 3 | 2.91 | 10 | 3 | *4 | 406 | 4 | 90 | 4 | 4 | 40 | 92.04 |  |  | 4
92.06 | 14.999 | 0.18235 | -0.0071 | 15.51 | 20.28 | -0.09 | 1723 | 819.89 | 4 | 2.66 | 10 | 3 | *4 | 406 | 4 | 90 | 4 | 4 | 40 | 92.06 |  |  | 4
92.08 | 20.1483 | 0.20918 | -0.8851 | 18.36 | 20.4 | -0.09 | 1723.41 | 820.1 | 4 | 2.56 | 10 | 3 | *3 | 407 | 4 | 90 | 4 | 4 | 40 | 92.08 |  |  | 4
92.1 | 20.2943 | 0.32532 | -0.9772 | 19.74 | 20.66 | -0.11 | 1723.82 | 820.32 | 4 | 2.56 | 10 | 3 | *3 | 407 | 4 | 90 | 4 | 4 | 40 | 92.1 |  |  | 4
92.12 | 19.3974 | 0.33799 | -1.2822 | 19.42 | 20.72 | -0.12 | 1724.24 | 820.54 | 4 | 2.59 | 10 | 3 | *3 | 407 | 4 | 90 | 4 | 4 | 40 | 92.12 |  |  | 4
92.14 | 19.2671 | 0.26472 | -1.2757 | 18.69 | 20.61 | -0.13 | 1724.65 | 820.76 | 4 | 2.59 | 10 | 3 | *3 | 407 | 4 | 90 | 4 | 4 | 40 | 92.14 |  |  | 4
92.16 | 18.1739 | 0.25295 | -1.2589 | 17.85 | 20.46 | -0.13 | 1725.06 | 820.97 | 4 | 2.6 | 10 | 3 | *3 | 407 | 4 | 90 | 4 | 4 | 40 | 92.16 |  |  | 4
92.18 | 16.8638 | 0.24051 | -1.2429 | 16.39 | 20.42 | -0.15 | 1725.47 | 821.18 | 4 | 2.65 | 10 | 3 | *4 | 408 | 4 | 90 | 4 | 4 | 40 | 92.18 |  |  | 4
92.2 | 14.8559 | 0.2616 | -1.1899 | 15.02 | 20.4 | -0.16 | 1725.87 | 821.39 | 4 | 2.71 | 10 | 3 | *4 | 408 | 4 | 90 | 4 | 4 | 40 | 92.2 |  |  | 4
92.24 | 14.049 | 0.25454 | -1.0408 | 13.8 | 20.38 | -0.16 | 1726.69 | 821.82 | 4 | 2.78 | 10 | 3 | *4 | 408 | 4 | 90 | 4 | 4 | 40 | 92.24 |  |  | 4
92.28 | 14.1923 | 0.26072 | -1.0574 | 14.24 | 20.41 | -0.16 | 1727.51 | 822.24 | 4 | 2.76 | 10 | 3 | *4 | 408 | 4 | 90 | 4 | 4 | 40 | 92.28 |  |  | 4
92.3 | 15.2002 | 0.26332 | -1.071 | 15.17 | 20.43 | -0.15 | 1727.91 | 822.45 | 4 | 2.71 | 10 | 3 | *4 | 408 | 4 | 90 | 4 | 4 | 40 | 92.3 |  |  | 4
92.32 | 16.7662 | 0.26074 | -1.1819 | 16.4 | 20.46 | -0.14 | 1728.32 | 822.66 | 4 | 2.66 | 10 | 3 | *4 | 408 | 4 | 90 | 4 | 4 | 40 | 92.32 |  |  | 4
92.34 | 17.9174 | 0.25839 | -1.1648 | 17.36 | 20.47 | -0.13 | 1728.73 | 822.88 | 4 | 2.62 | 10 | 3 | *4 | 408 | 4 | 90 | 4 | 4 | 40 | 92.34 |  |  | 4
92.36 | 18.1156 | 0.25561 | -1.211 | 17.79 | 20.49 | -0.13 | 1729.14 | 823.09 | 4 | 2.61 | 10 | 3 | *4 | 408 | 4 | 90 | 4 | 4 | 40 | 92.36 |  |  | 4
92.38 | 18.0631 | 0.26555 | -1.2175 | 17.77 | 20.53 | -0.13 | 1729.55 | 823.31 | 4 | 2.62 | 10 | 3 | *4 | 408 | 4 | 90 | 4 | 4 | 40 | 92.38 |  |  | 4
92.4 | 17.8774 | 0.28946 | -1.2271 | 17.52 | 20.54 | -0.14 | 1729.96 | 823.52 | 4 | 2.63 | 10 | 3 | *4 | 408 | 4 | 90 | 4 | 4 | 40 | 92.4 |  |  | 4
92.44 | 17.9279 | 0.31018 | -1.2527 | 17.97 | 20.63 | -0.13 | 1730.79 | 823.95 | 4 | 2.63 | 10 | 3 | *4 | 408 | 4 | 90 | 4 | 4 | 40 | 92.44 |  |  | 4
92.46 | 19.3597 | 0.30584 | -1.2204 | 18.59 | 20.68 | -0.13 | 1731.2 | 824.17 | 4 | 2.61 | 10 | 3 | *4 | 408 | 4 | 90 | 4 | 4 | 40 | 92.46 |  |  | 4
92.48 | 19.2428 | 0.29289 | -1.2904 | 18.64 | 20.59 | -0.13 | 1731.61 | 824.39 | 4 | 2.59 | 10 | 3 | *3 | 409 | 4 | 90 | 4 | 4 | 40 | 92.48 |  |  | 4
92.5 | 18.0813 | 0.24053 | -1.2806 | 17.57 | 20.46 | -0.14 | 1732.02 | 824.6 | 4 | 2.61 | 10 | 3 | *4 | 410 | 4 | 90 | 4 | 4 | 40 | 92.5 |  |  | 4
92.52 | 16.1686 | 0.22792 | -1.2722 | 15.61 | 20.3 | -0.16 | 1732.43 | 824.81 | 4 | 2.67 | 10 | 3 | *4 | 410 | 4 | 90 | 4 | 4 | 40 | 92.52 |  |  | 4
92.62 | 16.1764 | 0.26572 | -1.0991 | 15.56 | 20.55 | -0.14 | 1734.48 | 825.88 | 4 | 2.72 | 10 | 3 | *4 | 410 | 4 | 90 | 4 | 4 | 40 | 92.62 |  |  | 4
92.64 | 15.4852 | 0.27877 | -1.0903 | 15.12 | 20.52 | -0.15 | 1734.89 | 826.09 | 4 | 2.74 | 10 | 3 | *4 | 410 | 4 | 90 | 4 | 4 | 40 | 92.64 |  |  | 4
92.66 | 14.3458 | 0.3046 | -0.9954 | 13.82 | 20.55 | -0.16 | 1735.3 | 826.31 | 4 | 2.81 | 10 | 3 | *4 | 410 | 4 | 90 | 4 | 4 | 40 | 92.66 |  |  | 4
92.72 | 14.4446 | 0.2228 | -0.7348 | 14.09 | 20.42 | -0.13 | 1736.53 | 826.95 | 4 | 2.77 | 10 | 3 | *4 | 410 | 4 | 90 | 4 | 4 | 40 | 92.72 |  |  | 4
92.74 | 15.2495 | 0.27496 | -0.94 | 13.75 | 20.4 | -0.15 | 1736.94 | 827.16 | 4 | 2.79 | 10 | 3 | *4 | 410 | 4 | 90 | 4 | 4 | 40 | 92.74 |  |  | 4
92.76 | 12.1256 | 0.29093 | -1.114 | 12.61 | 20.43 | -0.18 | 1737.35 | 827.37 | 4 | 2.86 | 10 | 3 | *4 | 410 | 4 | 90 | 4 | 4 | 40 | 92.76 |  |  | 4
92.78 | 11.0969 | 0.26803 | -1.1707 | 10.51 | 20.41 | -0.23 | 1737.76 | 827.58 | 3 | 3 | 11 | 4 | *5 | 411 | 4 | 90 | 4 | 4 | 40 | 92.78 |  |  | 4
92.8 | 8.9716 | 0.3069 | -0.9665 | 9.4 | 20.39 | -0.25 | 1738.16 | 827.8 | 3 | 3.09 | 11 | 4 | *5 | 411 | 4 | 90 | 4 | 4 | 40 | 92.8 |  |  | 4
92.86 | 9.5655 | 0.32317 | -0.9451 | 9.54 | 20.43 | -0.21 | 1739.39 | 828.43 | 3 | 3.08 | 11 | 4 | *5 | 411 | 4 | 90 | 4 | 4 | 40 | 92.86 |  |  | 4
92.88 | 10.5978 | 0.30965 | -0.2843 | 9.9 | 20.39 | -0.2 | 1739.8 | 828.64 | 3 | 3.05 | 11 | 4 | *5 | 411 | 4 | 90 | 4 | 4 | 40 | 92.88 |  |  | 4
92.9 | 9.9748 | 0.24102 | -0.9163 | 9.8 | 20.28 | -0.21 | 1740.2 | 828.85 | 3 | 3.03 | 11 | 4 | *5 | 411 | 4 | 90 | 4 | 4 | 40 | 92.9 |  |  | 4
92.92 | 9.2647 | 0.2421 | -1.0353 | 8.8 | 20.18 | -0.25 | 1740.61 | 829.06 | 3 | 3.1 | 11 | 4 | *5 | 411 | 4 | 90 | 4 | 4 | 40 | 92.92 |  |  | 4
92.98 | 10.0296 | 0.31034 | -0.1059 | 9.42 | 20.44 | -0.16 | 1741.83 | 829.69 | 3 | 3.1 | 11 | 4 | *5 | 411 | 4 | 90 | 4 | 4 | 40 | 92.98 |  |  | 4
93 | 10.7044 | 0.31269 | -0.1511 | 11.32 | 20.51 | -0.13 | 1742.24 | 829.91 | 3 | 2.96 | 11 | 4 | *5 | 411 | 4 | 90 | 4 | 4 | 40 | 93 |  |  | 4
93.02 | 13.4084 | 0.29735 | -0.6038 | 12.59 | 20.49 | -0.13 | 1742.65 | 830.12 | 3 | 2.87 | 11 | 4 | *4 | 412 | 4 | 90 | 4 | 4 | 40 | 93.02 |  |  | 4
93.04 | 13.9187 | 0.26521 | -0.6112 | 14.16 | 20.43 | -0.13 | 1743.05 | 830.33 | 4 | 2.77 | 11 | 4 | *4 | 412 | 4 | 90 | 4 | 4 | 40 | 93.04 |  |  | 4
93.06 | 15.6154 | 0.23717 | -1.0709 | 16.09 | 20.27 | -0.13 | 1743.46 | 830.54 | 4 | 2.64 | 11 | 4 | *4 | 412 | 4 | 90 | 4 | 4 | 40 | 93.06 |  |  | 4
93.08 | 19.2897 | 0.16268 | -1.1122 | 18.52 | 20.3 | -0.12 | 1743.87 | 830.75 | 5 | 2.54 | 11 | 4 | *3 | 413 | 4 | 90 | 4 | 4 | 40 | 93.08 |  |  | 4
93.1 | 21.2952 | 0.25205 | -1.0807 | 21.03 | 20.4 | -0.11 | 1744.27 | 830.96 | 5 | 2.47 | 11 | 4 | *3 | 413 | 4 | 90 | 4 | 4 | 40 | 93.1 |  |  | 4
93.12 | 23.2176 | 0.27002 | -1.3361 | 22.56 | 20.73 | -0.1 | 1744.69 | 831.18 | 5 | 2.49 | 11 | 4 | *3 | 413 | 4 | 90 | 4 | 4 | 40 | 93.12 |  |  | 4
93.14 | 23.9093 | 0.36868 | -1.3643 | 22.89 | 20.83 | -0.11 | 1745.11 | 831.4 | 5 | 2.5 | 11 | 4 | *3 | 413 | 4 | 90 | 4 | 4 | 40 | 93.14 |  |  | 4
93.16 | 22.3637 | 0.325 | -1.3598 | 22.26 | 20.88 | -0.11 | 1745.52 | 831.62 | 4 | 2.53 | 11 | 4 | *3 | 413 | 4 | 90 | 4 | 4 | 40 | 93.16 |  |  | 4
93.18 | 21.3224 | 0.32406 | -1.3562 | 20.43 | 20.82 | -0.12 | 1745.94 | 831.84 | 4 | 2.58 | 11 | 4 | *3 | 413 | 4 | 90 | 4 | 4 | 40 | 93.18 |  |  | 4
93.2 | 18.4095 | 0.34104 | -1.3499 | 17.69 | 20.79 | -0.14 | 1746.35 | 832.06 | 4 | 2.68 | 11 | 4 | *4 | 414 | 4 | 90 | 4 | 4 | 40 | 93.2 |  |  | 4
93.22 | 14.0768 | 0.34843 | -1.058 | 14.98 | 20.74 | -0.16 | 1746.77 | 832.28 | 4 | 2.8 | 11 | 4 | *4 | 414 | 4 | 90 | 4 | 4 | 40 | 93.22 |  |  | 4
93.24 | 13.1587 | 0.34115 | -1.0637 | 12.96 | 20.65 | -0.18 | 1747.18 | 832.5 | 3 | 2.89 | 11 | 4 | *4 | 414 | 4 | 90 | 4 | 4 | 40 | 93.24 |  |  | 4
93.26 | 12.2856 | 0.30843 | -1.0383 | 12.16 | 20.56 | -0.19 | 1747.59 | 832.71 | 3 | 2.92 | 11 | 4 | *4 | 414 | 4 | 90 | 4 | 4 | 40 | 93.26 |  |  | 4
93.32 | 13.5348 | 0.24432 | -0.9066 | 13.33 | 20.3 | -0.16 | 1748.82 | 833.35 | 4 | 2.79 | 11 | 4 | *4 | 414 | 4 | 90 | 4 | 4 | 40 | 93.32 |  |  | 4
93.34 | 15.1119 | 0.20109 | -0.7434 | 14.76 | 20.2 | -0.13 | 1749.22 | 833.56 | 4 | 2.69 | 11 | 4 | *4 | 414 | 4 | 90 | 4 | 4 | 40 | 93.34 |  |  | 4
93.36 | 16.1055 | 0.19972 | -0.68 | 15.64 | 20.12 | -0.13 | 1749.62 | 833.76 | 4 | 2.63 | 11 | 4 | *4 | 414 | 4 | 90 | 4 | 4 | 40 | 93.36 |  |  | 4
93.38 | 16.2118 | 0.19279 | -1.0707 | 16.34 | 20.11 | -0.13 | 1750.03 | 833.97 | 4 | 2.6 | 11 | 4 | *3 | 415 | 4 | 90 | 4 | 4 | 40 | 93.38 |  |  | 4
93.4 | 17.2859 | 0.18675 | -1.1146 | 17.33 | 20.05 | -0.13 | 1750.43 | 834.17 | 5 | 2.54 | 11 | 4 | *3 | 415 | 4 | 90 | 4 | 4 | 40 | 93.4 |  |  | 4
93.42 | 19.15 | 0.15861 | -1.044 | 18.72 | 20.03 | -0.12 | 1750.83 | 834.38 | 5 | 2.48 | 11 | 4 | *3 | 415 | 4 | 90 | 4 | 4 | 40 | 93.42 |  |  | 4
93.44 | 20.3589 | 0.16997 | -0.9839 | 20.29 | 20.31 | -0.1 | 1751.23 | 834.59 | 5 | 2.48 | 11 | 4 | *3 | 415 | 4 | 90 | 4 | 4 | 40 | 93.44 |  |  | 4
93.46 | 21.9007 | 0.31014 | -0.7397 | 21.83 | 20.59 | -0.09 | 1751.65 | 834.8 | 5 | 2.48 | 11 | 4 | *3 | 415 | 4 | 90 | 4 | 4 | 40 | 93.46 |  |  | 4
93.48 | 23.7388 | 0.3166 | -0.8928 | 23.17 | 20.8 | -0.09 | 1752.06 | 835.02 | 5 | 2.48 | 11 | 4 | *3 | 415 | 4 | 90 | 4 | 4 | 40 | 93.48 |  |  | 4
93.5 | 24.4234 | 0.3121 | -1.0897 | 23.54 | 20.74 | -0.09 | 1752.48 | 835.24 | 5 | 2.46 | 11 | 4 | *3 | 415 | 4 | 90 | 4 | 4 | 40 | 93.5 |  |  | 4
93.52 | 23.0558 | 0.25783 | -1.0643 | 21.3 | 20.56 | -0.1 | 1752.89 | 835.46 | 5 | 2.5 | 11 | 4 | *3 | 415 | 4 | 90 | 4 | 4 | 40 | 93.52 |  |  | 4
93.54 | 17.0478 | 0.21355 | -1.0199 | 16.2 | 20.19 | -0.13 | 1753.29 | 835.66 | 4 | 2.62 | 11 | 4 | *4 | 416 | 4 | 90 | 4 | 4 | 40 | 93.54 |  |  | 4
93.56 | 9.0608 | 0.14732 | -0.7379 | 10.53 | 19.65 | -0.16 | 1753.68 | 835.86 | 4 | 2.85 | 11 | 4 | *4 | 416 | 4 | 90 | 4 | 4 | 40 | 93.56 |  |  | 4
93.58 | 5.8078 | 0.089249 | 0.1833 | 6.21 | 19.07 | -0.15 | 1754.07 | 836.05 | 3 | 3.18 | 11 | 4 | *5 | 417 | 4 | 90 | 4 | 4 | 40 | 93.58 |  |  | 4
93.6 | 3.595 | 0.086085 | 1.3246 | 4.49 | 18.58 | 0.02 | 1754.44 | 836.22 | 3 | 3.4 | 11 | 4 | *5 | 417 | 4 | 90 | 4 | 4 | 40 | 93.6 |  |  | 4
93.62 | 3.4737 | 0.060422 | 1.4451 | 3.76 | 18.25 | 0.33 | 1754.8 | 836.39 | 3 | 3.53 | 11 | 4 | *5 | 417 | 4 | 90 | 4 | 4 | 40 | 93.62 |  |  | 4
93.64 | 3.2676 | 0.040845 | 1.9617 | 3.69 | 17.94 | 0.48 | 1755.16 | 836.55 | 3 | 3.5 | 11 | 4 | *5 | 417 | 4 | 90 | 4 | 4 | 40 | 93.64 |  |  | 4
93.66 | 3.2349 | 0.042862 | 2.1254 | 3.63 | 17.84 | 0.6 | 1755.52 | 836.71 | 3 | 3.5 | 11 | 4 | *5 | 417 | 4 | 90 | 4 | 4 | 40 | 93.66 |  |  | 4
93.68 | 3.1607 | 0.048579 | 2.0455 | 3.52 | 17.88 | 0.67 | 1755.88 | 836.88 | 3 | 3.55 | 11 | 4 | *5 | 417 | 4 | 90 | 4 | 4 | 40 | 93.68 |  |  | 4
93.7 | 2.9011 | 0.046894 | 2.1055 | 3.4 | 17.76 | 0.71 | 1756.23 | 837.03 | 3 | 3.57 | 11 | 4 | *5 | 417 | 4 | 90 | 4 | 4 | 40 | 93.7 |  |  | 4
93.72 | 2.8993 | 0.030723 | 2.1174 | 3.32 | 17.66 | 0.77 | 1756.58 | 837.19 | 3 | 3.58 | 11 | 4 | *5 | 417 | 4 | 90 | 4 | 4 | 40 | 93.72 |  |  | 4
93.74 | 2.8933 | 0.039612 | 2.1291 | 3.25 | 17.79 | 0.8 | 1756.94 | 837.35 | 3 | 3.63 | 11 | 4 | *5 | 417 | 4 | 90 | 4 | 4 | 40 | 93.74 |  |  | 4
93.78 | 3.356 | 0.11179 | 2.2869 | 3.9 | 18.92 | 0.61 | 1757.69 | 837.7 | 3 | 3.62 | 11 | 4 | *5 | 417 | 4 | 90 | 4 | 4 | 40 | 93.78 |  |  | 4
93.8 | 4.3164 | 0.15906 | 2.3304 | 5.23 | 19.31 | 0.37 | 1758.07 | 837.89 | 3 | 3.39 | 11 | 4 | *5 | 417 | 4 | 90 | 4 | 4 | 40 | 93.8 |  |  | 4
93.82 | 6.6848 | 0.15062 | 1.9984 | 6.58 | 19.57 | 0.12 | 1758.46 | 838.09 | 3 | 3.23 | 11 | 4 | *5 | 417 | 4 | 90 | 4 | 4 | 40 | 93.82 |  |  | 4
93.84 | 7.8325 | 0.18015 | 0.2089 | 7.27 | 19.73 | -0.06 | 1758.86 | 838.29 | 3 | 3.17 | 11 | 4 | *5 | 417 | 4 | 90 | 4 | 4 | 40 | 93.84 |  |  | 4
93.86 | 6.9264 | 0.21168 | -0.3716 | 7 | 19.87 | -0.21 | 1759.26 | 838.49 | 3 | 3.23 | 11 | 4 | *5 | 417 | 4 | 90 | 4 | 4 | 40 | 93.86 |  |  | 4
93.88 | 6.3324 | 0.23079 | -0.3141 | 6.11 | 19.9 | -0.23 | 1759.65 | 838.69 | 3 | 3.36 | 11 | 4 | *5 | 417 | 4 | 90 | 4 | 4 | 40 | 93.88 |  |  | 4
93.94 | 7.6707 | 0.24766 | 0.7383 | 7.32 | 20.07 | -0.04 | 1760.85 | 839.3 | 3 | 3.24 | 11 | 4 | *5 | 417 | 4 | 90 | 4 | 4 | 40 | 93.94 |  |  | 4
93.96 | 8.0969 | 0.24663 | 0.1944 | 9.03 | 20.17 | -0.06 | 1761.26 | 839.51 | 3 | 3.08 | 11 | 4 | *5 | 417 | 4 | 90 | 4 | 4 | 40 | 93.96 |  |  | 4
93.98 | 11.0152 | 0.24733 | 0.621 | 11.51 | 20.24 | -0.05 | 1761.66 | 839.72 | 3 | 2.9 | 11 | 4 | *4 | 418 | 4 | 90 | 4 | 4 | 40 | 93.98 |  |  | 4
94 | 15.1776 | 0.23001 | 0.3545 | 15.62 | 20.29 | -0.05 | 1762.07 | 839.93 | 4 | 2.67 | 11 | 4 | *4 | 418 | 4 | 90 | 4 | 4 | 40 | 94 |  |  | 4
94.02 | 20.4966 | 0.21031 | -0.1037 | 20.14 | 20.27 | -0.05 | 1762.47 | 840.14 | 5 | 2.48 | 11 | 4 | *3 | 419 | *3 | 91 | 4 | 4 | 40 | 94.02 |  |  | 4
94.04 | 24.7666 | 0.18077 | -0.3872 | 24.16 | 20.14 | -0.06 | 1762.88 | 840.34 | 5 | 2.33 | 11 | 4 | *3 | 419 | *3 | 91 | 4 | 4 | 40 | 94.04 |  |  | 4
94.06 | 27.4159 | 0.1296 | -0.4459 | 26.42 | 19.96 | -0.05 | 1763.27 | 840.55 | 5 | 2.23 | 11 | 4 | *2 | 420 | *3 | 91 | 4 | 4 | 40 | 94.06 |  |  | 4
94.1 | 28.4504 | 0.15181 | -0.4399 | 28.63 | 20.21 | -0.05 | 1764.08 | 840.96 | 5 | 2.22 | 11 | 4 | *2 | 420 | *3 | 91 | 4 | 4 | 40 | 94.1 |  |  | 4
94.12 |  |  |  | 29.51 | 20.64 | -0.05 | 1764.49 | 841.17 | 5 | 2.28 | 11 | 4 | *2 | 420 | *3 | 91 | 4 | 4 | 40 | 94.12 |  |  | 4
94.14 |  |  |  | 20.06 | 20.23 | -0.07 | 1764.89 | 841.38 | 5 | 2.48 | 11 | 4 | *3 | 421 | *3 | 91 | 4 | 4 | 40 | 94.14 |  |  | 4
94.16 |  |  |  | 0 | 17 | 0 | 1765.23 | 841.52 | 0 | 0 | 11 | 4 | *3 | 421 | *3 | 91 | 4 | 4 | 40 | 94.16 |  |  | 4
94.18 |  |  |  | 0 | 17 | 0 | 1765.57 | 841.67 | 0 | 0 | 11 | 4 | *3 | 421 | *3 | 91 | 4 | 4 | 40 | 94.18 |  |  | 4
94.2 |  |  |  | 0 | 17 | 0 | 1765.91 | 841.81 | 0 | 0 | 11 | 4 | *3 | 421 | *3 | 91 | 4 | 4 | 40 | 94.2 |  |  | 4
94.22 |  |  |  | 0 | 17 | 0 | 1766.25 | 841.96 | 0 | 0 | 11 | 4 | *3 | 421 | *3 | 91 | 4 | 4 | 40 | 94.22 |  |  | 4
94.24 |  |  |  | 0 | 17 | 0 | 1766.59 | 842.1 | 0 | 0 | 11 | 4 | *3 | 421 | *3 | 91 | 4 | 4 | 40 | 94.24 |  |  | 4
94.26 |  |  |  | 0 | 17 | 0 | 1766.93 | 842.24 | 0 | 0 | 11 | 4 | *3 | 421 | *3 | 91 | 4 | 4 | 40 | 94.26 |  |  | 4
94.38 |  |  |  | 4.79 | 19.23 | -0.12 | 1769.17 | 843.31 | 3 | 3.46 | 11 | 4 | *5 | 422 | *5 | 92 | 4 | 4 | 40 | 94.38 |  |  | 4
94.46 |  |  |  | 12.97 | 19.3 | 0 | 1770.71 | 844.06 | 4 | 2.63 | 11 | 4 | *4 | 423 | 4 | 93 | 4 | 4 | 40 | 94.46 |  |  | 4
94.48 |  |  |  | 18.8 | 19.45 | -0.02 | 1771.1 | 844.25 | 5 | 2.39 | 11 | 4 | *3 | 424 | 4 | 93 | 4 | 4 | 40 | 94.48 |  |  | 4
94.5 |  |  |  | 23.36 | 20.07 | -0.04 | 1771.5 | 844.46 | 5 | 2.34 | 11 | 4 | *3 | 424 | 4 | 93 | 4 | 4 | 40 | 94.5 |  |  | 4
94.52 |  |  |  | 26.39 | 20.61 | -0.06 | 1771.91 | 844.67 | 5 | 2.35 | 11 | 4 | *3 | 424 | 4 | 93 | 4 | 4 | 40 | 94.52 |  |  | 4
94.54 |  |  |  | 27.81 | 20.93 | -0.05 | 1772.33 | 844.89 | 5 | 2.38 | 11 | 4 | *3 | 424 | 4 | 93 | 4 | 4 | 40 | 94.54 |  |  | 4
94.56 |  |  |  | 27.37 | 20.99 | -0.05 | 1772.75 | 845.12 | 5 | 2.4 | 11 | 4 | *3 | 424 | 4 | 93 | 4 | 4 | 40 | 94.56 |  |  | 4
94.58 |  |  |  | 23.52 | 20.88 | -0.06 | 1773.17 | 845.34 | 5 | 2.49 | 11 | 4 | *3 | 424 | 4 | 93 | 4 | 4 | 40 | 94.58 |  |  | 4
94.6 | 16.8035 | 0.32743 | -0.4996 | 17.48 | 20.72 | -0.08 | 1773.58 | 845.56 | 4 | 2.68 | 11 | 4 | *4 | 425 | 4 | 93 | 4 | 4 | 40 | 94.6 |  |  | 4
94.62 | 10.1885 | 0.30144 | -0.2836 | 11.43 | 20.47 | -0.12 | 1773.99 | 845.77 | 3 | 2.96 | 11 | 4 | *5 | 426 | 4 | 93 | 4 | 4 | 40 | 94.62 |  |  | 4
94.64 | 7.4466 | 0.26408 | 0.0583 | 7.62 | 20.14 | -0.13 | 1774.4 | 845.98 | 3 | 3.22 | 11 | 4 | *5 | 426 | 4 | 93 | 4 | 4 | 40 | 94.64 |  |  | 4
94.66 | 5.1137 | 0.2022 | 0.8067 | 5.92 | 19.88 | 0 | 1774.79 | 846.18 | 3 | 3.39 | 11 | 4 | *5 | 426 | 4 | 93 | 4 | 4 | 40 | 94.66 |  |  | 4
94.68 | 4.6334 | 0.1956 | 1.9489 | 4.93 | 19.76 | 0.09 | 1775.19 | 846.38 | 3 | 3.55 | 11 | 4 | *5 | 426 | 4 | 93 | 4 | 4 | 40 | 94.68 |  |  | 4
94.74 | 6.7654 | 0.23782 | 1.9712 | 6.91 | 20.02 | 0.13 | 1776.38 | 846.99 | 3 | 3.28 | 11 | 4 | *5 | 426 | 4 | 93 | 4 | 4 | 40 | 94.74 |  |  | 4
94.76 | 8.5363 | 0.23233 | 1.4012 | 8.17 | 20.08 | 0.03 | 1776.79 | 847.19 | 3 | 3.15 | 11 | 4 | *5 | 426 | 4 | 93 | 4 | 4 | 40 | 94.76 |  |  | 4
94.78 | 8.533 | 0.23816 | -0.0496 | 8.06 | 20.04 | -0.08 | 1777.19 | 847.4 | 3 | 3.15 | 11 | 4 | *5 | 426 | 4 | 93 | 4 | 4 | 40 | 94.78 |  |  | 4
94.8 | 6.8358 | 0.21884 | -0.0324 | 6.7 | 19.95 | -0.14 | 1777.59 | 847.6 | 3 | 3.3 | 11 | 4 | *5 | 426 | 4 | 93 | 4 | 4 | 40 | 94.8 |  |  | 4
94.82 | 4.6057 | 0.22041 | 0.7428 | 5.32 | 19.79 | -0.06 | 1777.98 | 847.8 | 3 | 3.48 | 11 | 4 | *5 | 426 | 4 | 93 | 4 | 4 | 40 | 94.82 |  |  | 4
94.88 | 4.7241 | 0.14748 | 2.132 | 6 | 19.41 | 0.28 | 1779.15 | 848.38 | 3 | 3.28 | 11 | 4 | *5 | 426 | 4 | 93 | 4 | 4 | 40 | 94.88 |  |  | 4
94.9 | 7.824 | 0.13314 | 2.2576 | 8.49 | 19.57 | 0.15 | 1779.54 | 848.57 | 3 | 3.01 | 11 | 4 | *5 | 426 | 4 | 93 | 4 | 4 | 40 | 94.9 |  |  | 4
94.92 | 11.7441 | 0.16812 | 1.4781 | 11.98 | 19.82 | 0.03 | 1779.94 | 848.77 | 4 | 2.79 | 11 | 4 | *4 | 427 | 4 | 93 | 4 | 4 | 40 | 94.92 |  |  | 4
94.94 | 15.6251 | 0.19472 | 0.0262 | 15.51 | 19.99 | -0.05 | 1780.34 | 848.98 | 4 | 2.62 | 11 | 4 | *4 | 427 | 4 | 93 | 4 | 4 | 40 | 94.94 |  |  | 4
94.96 | 18.9963 | 0.16649 | -0.6633 | 18.25 | 20.23 | -0.08 | 1780.74 | 849.19 | 4 | 2.55 | 11 | 4 | *3 | 428 | 4 | 93 | 4 | 4 | 40 | 94.96 |  |  | 4
94.98 | 20.4087 | 0.25739 | -0.7047 | 19.92 | 20.45 | -0.09 | 1781.15 | 849.4 | 5 | 2.53 | 11 | 4 | *3 | 428 | 4 | 93 | 4 | 4 | 40 | 94.98 |  |  | 4
95 | 20.7612 | 0.3004 | -0.6605 | 19.91 | 20.56 | -0.1 | 1781.56 | 849.61 | 4 | 2.55 | 11 | 4 | *3 | 428 | 4 | 93 | 4 | 4 | 40 | 95 |  |  | 4
95.02 | 19.0358 | 0.24436 | -1.0444 | 17.06 | 20.48 | -0.13 | 1781.97 | 849.83 | 4 | 2.65 | 11 | 4 | *4 | 429 | 4 | 93 | 4 | 4 | 40 | 95.02 |  |  | 4
95.04 | 11.9873 | 0.239 | -1.2569 | 12.25 | 20.36 | -0.18 | 1782.38 | 850.04 | 3 | 2.88 | 11 | 4 | *4 | 429 | 4 | 93 | 4 | 4 | 40 | 95.04 |  |  | 4
95.12 | 9.7012 | 0.20406 | 1.4851 | 9.27 | 20 | -0.02 | 1783.99 | 850.87 | 3 | 3.03 | 11 | 4 | *5 | 430 | 4 | 93 | 4 | 4 | 40 | 95.12 |  |  | 4
95.14 | 8.7007 | 0.19737 | -0.0571 | 8.68 | 19.9 | -0.07 | 1784.39 | 851.07 | 3 | 3.06 | 11 | 4 | *5 | 430 | 4 | 93 | 4 | 4 | 40 | 95.14 |  |  | 4
95.18 | 9.7462 | 0.31285 | 0.3303 | 10.88 | 20.33 | -0.04 | 1785.2 | 851.48 | 3 | 2.97 | 11 | 4 | *5 | 430 | 4 | 93 | 4 | 4 | 40 | 95.18 |  |  | 4
95.2 | 15.1829 | 0.29347 | 1.4839 | 14.54 | 20.5 | -0.02 | 1785.61 | 851.7 | 4 | 2.78 | 11 | 4 | *4 | 431 | 4 | 93 | 4 | 4 | 40 | 95.2 |  |  | 4
95.22 | 18.2442 | 0.23444 | 0.3843 | 17.25 | 20.49 | -0.03 | 1786.02 | 851.91 | 4 | 2.64 | 11 | 4 | *4 | 431 | 4 | 93 | 4 | 4 | 40 | 95.22 |  |  | 4
95.24 | 18.0179 | 0.25809 | -0.2901 | 16.38 | 20.47 | -0.08 | 1786.43 | 852.12 | 4 | 2.68 | 11 | 4 | *4 | 431 | 4 | 93 | 4 | 4 | 40 | 95.24 |  |  | 4
95.26 | 13.0119 | 0.29384 | -0.7995 | 13.21 | 20.45 | -0.12 | 1786.84 | 852.34 | 4 | 2.84 | 11 | 4 | *4 | 431 | 4 | 93 | 4 | 4 | 40 | 95.26 |  |  | 4
95.28 | 8.8453 | 0.28121 | -0.133 | 9.32 | 20.33 | -0.15 | 1787.24 | 852.55 | 3 | 3.09 | 11 | 4 | 5 | 432 | 5 | 94 | 5 | 5 | 50 | 95.28 |  |  | 5
95.32 | 6.4111 | 0.23479 | 1.4912 | 6.47 | 20.02 | 0.01 | 1788.05 | 852.96 | 3 | 3.35 | 11 | 4 | 5 | 432 | 5 | 94 | 5 | 5 | 50 | 95.32 |  |  | 5
95.34 | 6.1929 | 0.22817 | 1.1436 | 6.33 | 20.08 | 0.05 | 1788.45 | 853.16 | 3 | 3.38 | 11 | 4 | 5 | 432 | 5 | 94 | 5 | 5 | 50 | 95.34 |  |  | 5
95.38 | 7.116 | 0.31486 | 1.3336 | 7.46 | 20.29 | 0.05 | 1789.26 | 853.58 | 3 | 3.28 | 11 | 4 | 5 | 432 | 5 | 94 | 5 | 5 | 50 | 95.38 |  |  | 5
95.4 | 8.8771 | 0.25814 | 1.386 | 8.69 | 20.26 | 0.04 | 1789.66 | 853.79 | 3 | 3.14 | 11 | 4 | 5 | 432 | 5 | 94 | 5 | 5 | 50 | 95.4 |  |  | 5
95.42 | 9.3424 | 0.23904 | 1.0151 | 9.19 | 20.16 | -0.02 | 1790.07 | 854 | 3 | 3.07 | 11 | 4 | 5 | 432 | 5 | 94 | 5 | 5 | 50 | 95.42 |  |  | 5
95.44 | 8.8763 | 0.2367 | -0.0894 | 8.78 | 20.11 | -0.09 | 1790.47 | 854.2 | 3 | 3.1 | 11 | 4 | 5 | 432 | 5 | 94 | 5 | 5 | 50 | 95.44 |  |  | 5
95.46 | 7.9522 | 0.23534 | -0.091 | 7.71 | 19.99 | -0.16 | 1790.87 | 854.41 | 3 | 3.18 | 11 | 4 | 5 | 432 | 5 | 94 | 5 | 5 | 50 | 95.46 |  |  | 5
95.48 | 6.3036 | 0.19595 | 0.1631 | 6.63 | 19.81 | -0.11 | 1791.27 | 854.61 | 3 | 3.28 | 11 | 4 | 5 | 432 | 5 | 94 | 5 | 5 | 50 | 95.48 |  |  | 5
95.5 | 5.4049 | 0.1683 | 1.147 | 5.8 | 19.6 | -0.01 | 1791.66 | 854.8 | 3 | 3.36 | 11 | 4 | 5 | 432 | 5 | 94 | 5 | 5 | 50 | 95.5 |  |  | 5
95.54 | 6.0704 | 0.17318 | 1.6191 | 6.29 | 19.54 | 0.13 | 1792.44 | 855.19 | 3 | 3.27 | 11 | 4 | 5 | 432 | 5 | 94 | 5 | 5 | 50 | 95.54 |  |  | 5
95.56 | 6.7441 | 0.15179 | 1.5766 | 6.95 | 19.85 | 0.09 | 1792.84 | 855.39 | 3 | 3.25 | 11 | 4 | 5 | 432 | 5 | 94 | 5 | 5 | 50 | 95.56 |  |  | 5
95.58 | 7.1946 | 0.28964 | 0.9778 | 7.21 | 20.11 | 0.02 | 1793.24 | 855.6 | 3 | 3.27 | 11 | 4 | 5 | 432 | 5 | 94 | 5 | 5 | 50 | 95.58 |  |  | 5
95.6 | 7.0601 | 0.31804 | 0.6548 | 7.25 | 20.37 | -0.01 | 1793.65 | 855.81 | 3 | 3.32 | 11 | 4 | 5 | 432 | 5 | 94 | 5 | 5 | 50 | 95.6 |  |  | 5
95.64 | 9.1732 | 0.31909 | 1.3075 | 8.92 | 20.46 | 0.02 | 1794.46 | 856.24 | 3 | 3.16 | 11 | 4 | 5 | 432 | 5 | 94 | 5 | 5 | 50 | 95.64 |  |  | 5
95.66 | 9.9566 | 0.29583 | 1.0505 | 9.55 | 20.41 | -0.04 | 1794.87 | 856.45 | 3 | 3.1 | 11 | 4 | 5 | 432 | 5 | 94 | 5 | 5 | 50 | 95.66 |  |  | 5
95.68 | 9.1543 | 0.28446 | -0.4584 | 8.39 | 20.31 | -0.12 | 1795.28 | 856.66 | 3 | 3.18 | 11 | 4 | 5 | 432 | 5 | 94 | 5 | 5 | 50 | 95.68 |  |  | 5
95.7 | 5.9669 | 0.28086 | -0.0806 | 6.92 | 20.21 | -0.21 | 1795.68 | 856.87 | 3 | 3.33 | 11 | 4 | 5 | 432 | 5 | 94 | 5 | 5 | 50 | 95.7 |  |  | 5
95.74 | 9.6212 | 0.26147 | 1.4347 | 10.87 | 20.29 | 0.03 | 1796.49 | 857.28 | 3 | 2.96 | 11 | 4 | 5 | 432 | 5 | 94 | 5 | 5 | 50 | 95.74 |  |  | 5
95.76 | 16.5664 | 0.2403 | 2.0279 | 15.87 | 20.37 | 0.04 | 1796.9 | 857.49 | 4 | 2.69 | 11 | 4 | *4 | 433 | *4 | 95 | 2 | 2 | 20 | 95.76 |  |  | 2
95.78 | 20.5359 | 0.23056 | 0.9145 | 19.84 | 20.38 | 0.02 | 1797.31 | 857.71 | 5 | 2.52 | 12 | 1 | *3 | 434 | *3 | 96 | 2 | 2 | 20 | 95.78 |  |  | 2
95.8 | 21.6054 | 0.21318 | 1.0663 | 22.4 | 20.24 | 0 | 1797.71 | 857.91 | 5 | 2.41 | 12 | 1 | *3 | 434 | *3 | 96 | 2 | 2 | 20 | 95.8 |  |  | 2
95.82 | 24.5509 | 0.13762 | 0.5925 | 24.32 | 20.04 | -0.01 | 1798.11 | 858.12 | 5 | 2.31 | 12 | 1 | *3 | 434 | *3 | 96 | 2 | 2 | 20 | 95.82 |  |  | 2
95.84 | 26.4002 | 0.12496 | 0.3233 | 26.66 | 19.82 | -0.03 | 1798.51 | 858.32 | 5 | 2.21 | 12 | 1 | *2 | 435 | *3 | 96 | 2 | 2 | 20 | 95.84 |  |  | 2
95.86 | 28.9516 | 0.11797 | -0.5076 | 28.4 | 19.76 | -0.05 | 1798.9 | 858.52 | 5 | 2.16 | 12 | 1 | *2 | 435 | *3 | 96 | 2 | 2 | 20 | 95.86 |  |  | 2
95.88 | 30.0451 | 0.11134 | -0.8447 | 29.45 | 19.67 | -0.06 | 1799.3 | 858.72 | 5 | 2.12 | 12 | 1 | *2 | 435 | *3 | 96 | 2 | 2 | 20 | 95.88 |  |  | 2
95.9 | 29.7688 | 0.093428 | -0.7426 | 29.53 | 19.7 | -0.06 | 1799.69 | 858.91 | 5 | 2.13 | 12 | 1 | *2 | 435 | *3 | 96 | 2 | 2 | 20 | 95.9 |  |  | 2
95.92 | 29.1906 | 0.12802 | -0.4596 | 28.56 | 20.03 | -0.05 | 1800.09 | 859.12 | 5 | 2.2 | 12 | 1 | *2 | 435 | *3 | 96 | 2 | 2 | 20 | 95.92 |  |  | 2
95.94 | 27.0239 | 0.22761 | -0.3406 | 26 | 20.46 | -0.05 | 1800.5 | 859.33 | 5 | 2.34 | 12 | 1 | *3 | 436 | *3 | 96 | 2 | 2 | 20 | 95.94 |  |  | 2
95.98 | 24.9386 | 0.28864 | -0.1066 | 23.74 | 20.73 | -0.05 | 1801.33 | 859.77 | 5 | 2.46 | 12 | 1 | *3 | 436 | *3 | 96 | 2 | 2 | 20 | 95.98 |  |  | 2
96 | 24.4074 | 0.274 | -0.2195 | 23.25 | 20.66 | -0.05 | 1801.74 | 859.98 | 5 | 2.46 | 12 | 1 | *3 | 436 | *3 | 96 | 2 | 2 | 20 | 96 |  |  | 2
96.02 | 20.5101 | 0.26798 | -0.2422 | 18.72 | 20.55 | -0.07 | 1802.15 | 860.2 | 4 | 2.6 | 12 | 1 | *3 | 436 | *3 | 96 | 2 | 2 | 20 | 96.02 |  |  | 2
96.1 | 22.1474 | 0.25449 | 0.1194 | 21.36 | 20.54 | -0.04 | 1803.79 | 861.05 | 5 | 2.5 | 12 | 1 | *3 | 436 | *3 | 96 | 2 | 2 | 20 | 96.1 |  |  | 2
96.12 | 25.6575 | 0.25299 | 0.0908 | 24.77 | 20.6 | -0.04 | 1804.2 | 861.27 | 5 | 2.4 | 12 | 1 | *3 | 436 | *3 | 96 | 2 | 2 | 20 | 96.12 |  |  | 2
96.14 | 26.4286 | 0.25909 | 0.129 | 26.41 | 20.63 | -0.03 | 1804.62 | 861.48 | 5 | 2.37 | 12 | 1 | *3 | 436 | *3 | 96 | 2 | 2 | 20 | 96.14 |  |  | 2
96.16 | 27.0653 | 0.26066 | 0.13 | 27.42 | 20.63 | -0.03 | 1805.03 | 861.7 | 5 | 2.34 | 12 | 1 | *3 | 436 | *3 | 96 | 2 | 2 | 20 | 96.16 |  |  | 2
96.18 | 28.6924 | 0.24477 | 0.0425 | 28.62 | 20.62 | -0.03 | 1805.44 | 861.91 | 5 | 2.31 | 12 | 1 | *3 | 436 | *3 | 96 | 2 | 2 | 20 | 96.18 |  |  | 2
96.2 | 30.0652 | 0.24055 | -0.0487 | 30.44 | 20.59 | -0.04 | 1805.85 | 862.13 | 5 | 2.26 | 12 | 1 | *2 | 437 | 2 | 97 | 2 | 2 | 20 | 96.2 |  |  | 2
96.22 | 32.6906 | 0.23002 | -0.6737 | 32.81 | 20.57 | -0.05 | 1806.26 | 862.35 | 5 | 2.2 | 12 | 1 | *2 | 437 | 2 | 97 | 2 | 2 | 20 | 96.22 |  |  | 2
96.24 | 36.0328 | 0.21361 | -1.0722 | 35.09 | 20.46 | -0.06 | 1806.67 | 862.56 | 5 | 2.13 | 12 | 1 | *2 | 437 | 2 | 97 | 2 | 2 | 20 | 96.24 |  |  | 2
96.26 | 37.1085 | 0.16346 | -1.1203 | 36.78 | 20.22 | -0.06 | 1807.08 | 862.77 | 6 | 2.06 | 12 | 1 | *2 | 437 | 2 | 97 | 2 | 2 | 20 | 96.26 |  |  | 2
96.28 | 37.8427 | 0.10928 | -1.047 | 36.99 | 19.94 | -0.06 | 1807.48 | 862.97 | 6 | 2.02 | 12 | 1 | *1 | 438 | 2 | 97 | 2 | 2 | 20 | 96.28 |  |  | 2
96.3 | 36.6584 | 0.10834 | -1.0095 | 36.85 | 19.74 | -0.05 | 1807.87 | 863.17 | 6 | 1.99 | 12 | 1 | *1 | 438 | 2 | 97 | 2 | 2 | 20 | 96.3 |  |  | 2
96.34 | 37.5355 | 0.11968 | -0.7601 | 37.54 | 19.92 | -0.05 | 1808.67 | 863.57 | 6 | 2 | 12 | 1 | *1 | 438 | 2 | 97 | 2 | 2 | 20 | 96.34 |  |  | 2
96.36 | 38.9077 | 0.15017 | -0.5888 | 38.13 | 20.1 | -0.04 | 1809.07 | 863.78 | 6 | 2.02 | 12 | 1 | *1 | 438 | 2 | 97 | 2 | 2 | 20 | 96.36 |  |  | 2
96.38 | 38.2768 | 0.16143 | -0.3155 | 38.03 | 20.24 | -0.03 | 1809.47 | 863.98 | 6 | 2.04 | 12 | 1 | *1 | 438 | 2 | 97 | 2 | 2 | 20 | 96.38 |  |  | 2
96.4 | 37.0735 | 0.1766 | -0.001 | 37.44 | 20.3 | -0.03 | 1809.88 | 864.19 | 6 | 2.06 | 12 | 1 | *2 | 439 | 2 | 97 | 2 | 2 | 20 | 96.4 |  |  | 2
96.44 | 38.1431 | 0.1755 | 0.0266 | 38.54 | 20.33 | -0.03 | 1810.69 | 864.61 | 6 | 2.05 | 12 | 1 | *1 | 440 | 2 | 97 | 2 | 2 | 20 | 96.44 |  |  | 2
96.46 | 40.4235 | 0.1713 | 0.0319 | 40.14 | 20.32 | -0.02 | 1811.1 | 864.82 | 6 | 2.02 | 12 | 1 | *1 | 440 | 2 | 97 | 2 | 2 | 20 | 96.46 |  |  | 2
96.48 | 41.8399 | 0.16707 | 0.0055 | 41.4 | 20.3 | -0.02 | 1811.5 | 865.03 | 6 | 2 | 12 | 1 | *1 | 440 | 2 | 97 | 2 | 2 | 20 | 96.48 |  |  | 2
96.5 | 41.935 | 0.16013 | 0.0029 | 41.14 | 20.28 | -0.02 | 1811.91 | 865.24 | 6 | 2 | 12 | 1 | *1 | 440 | 2 | 97 | 2 | 2 | 20 | 96.5 |  |  | 2
96.58 | 42.4503 | 0.1636 | 0.0248 | 41.39 | 20.26 | -0.02 | 1813.53 | 866.08 | 6 | 1.99 | 12 | 1 | *1 | 440 | 2 | 97 | 2 | 2 | 20 | 96.58 |  |  | 2
96.6 | 40.6287 | 0.14465 | 0.0376 | 40.6 | 20.3 | -0.02 | 1813.94 | 866.29 | 6 | 2.01 | 12 | 1 | *1 | 440 | 2 | 97 | 2 | 2 | 20 | 96.6 |  |  | 2
96.62 | 38.6933 | 0.19415 | 0.0388 | 39.16 | 20.39 | -0.02 | 1814.35 | 866.5 | 6 | 2.05 | 12 | 1 | *1 | 440 | 2 | 97 | 2 | 2 | 20 | 96.62 |  |  | 2
96.66 | 38.7643 | 0.20515 | 0.0274 | 39.1 | 20.53 | -0.02 | 1815.17 | 866.93 | 5 | 2.07 | 12 | 1 | *2 | 441 | 2 | 97 | 2 | 2 | 20 | 96.66 |  |  | 2
96.68 | 40.3758 | 0.20501 | 0.0567 | 38.96 | 20.5 | -0.03 | 1815.58 | 867.15 | 6 | 2.07 | 12 | 1 | *2 | 441 | 2 | 97 | 2 | 2 | 20 | 96.68 |  |  | 2
96.7 | 37.7829 | 0.19499 | -0.2506 | 35.38 | 20.42 | -0.03 | 1815.98 | 867.36 | 5 | 2.12 | 12 | 1 | *2 | 441 | 2 | 97 | 2 | 2 | 20 | 96.7 |  |  | 2
96.72 | 28.1054 | 0.18637 | -0.4444 | 29.78 | 20.39 | -0.04 | 1816.39 | 867.57 | 5 | 2.24 | 12 | 1 | *2 | 441 | 2 | 97 | 2 | 2 | 20 | 96.72 |  |  | 2
96.76 | 28.6322 | 0.24898 | -0.0548 | 27.05 | 20.72 | -0.04 | 1817.22 | 868 | 5 | 2.37 | 12 | 1 | *3 | 442 | 3 | 98 | 3 | 3 | 30 | 96.76 |  |  | 3
96.78 | 28.9493 | 0.35567 | -0.043 | 28.75 | 21.09 | -0.04 | 1817.64 | 868.23 | 5 | 2.4 | 12 | 1 | *3 | 442 | 3 | 98 | 3 | 3 | 30 | 96.78 |  |  | 3
96.82 | 30.3928 | 0.49055 | -0.1017 | 30.35 | 21.42 | -0.04 | 1818.49 | 868.69 | 5 | 2.44 | 12 | 1 | *3 | 442 | 3 | 98 | 3 | 3 | 30 | 96.82 |  |  | 3
96.84 | 32.0921 | 0.4585 | -0.4533 | 30.57 | 21.36 | -0.05 | 1818.92 | 868.92 | 5 | 2.42 | 12 | 1 | *3 | 442 | 3 | 98 | 3 | 3 | 30 | 96.84 |  |  | 3
96.86 |  |  |  | 28.51 | 21.25 | -0.07 | 1819.35 | 869.15 | 5 | 2.44 | 12 | 1 | *3 | 442 | 3 | 98 | 3 | 3 | 30 | 96.86 |  |  | 3
96.88 |  |  |  | 22.46 | 21.11 | -0.1 | 1819.77 | 869.37 | 4 | 2.59 | 12 | 1 | *3 | 442 | 3 | 98 | 3 | 3 | 30 | 96.88 |  |  | 3
96.96 |  |  |  | 0 | 17 | 0 | 1821.27 | 870.1 | 0 | 0 | 12 | 1 | *3 | 442 | 3 | 98 | 3 | 3 | 30 | 96.96 |  |  | 3
96.98 |  |  |  | 0 | 17 | 0 | 1821.61 | 870.24 | 0 | 0 | 12 | 1 | *3 | 442 | 3 | 98 | 3 | 3 | 30 | 96.98 |  |  | 3
97.04 |  |  |  | 0 | 17 | 0 | 1822.63 | 870.67 | 0 | 0 | 12 | 1 | *3 | 442 | 3 | 98 | 3 | 3 | 30 | 97.04 |  |  | 3
97.12 |  |  |  | 11.59 | 19.87 | -0.1 | 1824.16 | 871.41 | 4 | 2.83 | 12 | 1 | *4 | 443 | 3 | 98 | 3 | 3 | 30 | 97.12 |  |  | 3
97.14 |  |  |  | 11.78 | 20.02 | -0.11 | 1824.56 | 871.61 | 4 | 2.85 | 12 | 1 | *4 | 443 | 3 | 98 | 3 | 3 | 30 | 97.14 |  |  | 3
97.2 |  |  |  | 13.83 | 20.36 | -0.1 | 1825.77 | 872.24 | 4 | 2.8 | 12 | 1 | *4 | 443 | 3 | 98 | 3 | 3 | 30 | 97.2 |  |  | 3
97.22 |  |  |  | 16.56 | 20.42 | -0.09 | 1826.18 | 872.45 | 4 | 2.67 | 12 | 1 | *4 | 443 | 3 | 98 | 3 | 3 | 30 | 97.22 |  |  | 3
97.24 |  |  |  | 19.44 | 20.45 | -0.1 | 1826.59 | 872.66 | 4 | 2.56 | 12 | 1 | *3 | 444 | 3 | 98 | 3 | 3 | 30 | 97.24 |  |  | 3
97.26 |  |  |  | 22.12 | 20.44 | -0.09 | 1827 | 872.88 | 5 | 2.46 | 12 | 1 | *3 | 444 | 3 | 98 | 3 | 3 | 30 | 97.26 |  |  | 3
97.28 |  |  |  | 26.51 | 20.42 | -0.08 | 1827.41 | 873.09 | 5 | 2.33 | 12 | 1 | *3 | 444 | 3 | 98 | 3 | 3 | 30 | 97.28 |  |  | 3
97.3 |  |  |  | 31.59 | 20.44 | -0.07 | 1827.81 | 873.3 | 5 | 2.21 | 12 | 1 | *2 | 445 | 3 | 98 | 3 | 3 | 30 | 97.3 |  |  | 3
97.32 | 37.7385 | 0.20864 | -1.1246 | 35.76 | 20.64 | -0.06 | 1828.23 | 873.52 | 5 | 2.16 | 12 | 1 | *2 | 445 | 3 | 98 | 3 | 3 | 30 | 97.32 |  |  | 3
97.34 | 38.3782 | 0.30788 | -1.1593 | 36.48 | 20.88 | -0.06 | 1828.65 | 873.74 | 5 | 2.19 | 12 | 1 | *2 | 445 | 3 | 98 | 3 | 3 | 30 | 97.34 |  |  | 3
97.36 | 34.0434 | 0.34542 | -1.2883 | 34.44 | 21.09 | -0.07 | 1829.07 | 873.97 | 5 | 2.28 | 12 | 1 | *2 | 445 | 3 | 98 | 3 | 3 | 30 | 97.36 |  |  | 3
97.38 | 31.6481 | 0.40559 | -1.3027 | 29.33 | 21.13 | -0.08 | 1829.49 | 874.19 | 5 | 2.4 | 12 | 1 | *3 | 446 | 3 | 98 | 3 | 3 | 30 | 97.38 |  |  | 3
97.4 | 23.0945 | 0.4031 | -1.3281 | 22.9 | 21.1 | -0.11 | 1829.91 | 874.42 | 4 | 2.57 | 12 | 1 | *3 | 446 | 3 | 98 | 3 | 3 | 30 | 97.4 |  |  | 3
97.42 | 14.7501 | 0.40709 | -1.2781 | 16.2 | 20.94 | -0.14 | 1830.33 | 874.64 | 4 | 2.8 | 12 | 1 | *4 | 447 | 3 | 98 | 3 | 3 | 30 | 97.42 |  |  | 3
97.48 | 15.9159 | 0.35969 | 0.3656 | 17.21 | 20.8 | -0.05 | 1831.58 | 875.3 | 4 | 2.72 | 12 | 1 | *4 | 447 | 3 | 98 | 3 | 3 | 30 | 97.48 |  |  | 3
97.5 | 23.3929 | 0.30944 | 0.1353 | 22.34 | 20.83 | -0.04 | 1831.99 | 875.52 | 4 | 2.53 | 12 | 1 | *3 | 448 | 3 | 98 | 3 | 3 | 30 | 97.5 |  |  | 3
97.52 | 27.6703 | 0.30393 | -0.2698 | 27.27 | 20.82 | -0.05 | 1832.41 | 875.74 | 5 | 2.39 | 12 | 1 | *3 | 448 | 3 | 98 | 3 | 3 | 30 | 97.52 |  |  | 3
97.54 | 30.8858 | 0.29054 | -0.4992 | 30.82 | 20.82 | -0.05 | 1832.83 | 875.96 | 5 | 2.3 | 12 | 1 | *2 | 449 | 2 | 99 | 2 | 2 | 20 | 97.54 |  |  | 2
97.56 | 34.1613 | 0.27066 | -0.5548 | 33.72 | 20.74 | -0.05 | 1833.24 | 876.18 | 5 | 2.22 | 12 | 1 | *2 | 449 | 2 | 99 | 2 | 2 | 20 | 97.56 |  |  | 2
97.58 | 36.4384 | 0.22084 | -0.5817 | 36.67 | 20.52 | -0.05 | 1833.65 | 876.39 | 5 | 2.12 | 12 | 1 | *2 | 449 | 2 | 99 | 2 | 2 | 20 | 97.58 |  |  | 2
97.6 | 39.7972 | 0.13807 | -0.7358 | 39.27 | 20.14 | -0.04 | 1834.06 | 876.6 | 6 | 2.01 | 12 | 1 | *1 | 450 | 2 | 99 | 2 | 2 | 20 | 97.6 |  |  | 2
97.62 | 42.0023 | 0.083189 | -0.7883 | 41.11 | 19.66 | -0.04 | 1834.45 | 876.8 | 6 | 1.92 | 12 | 1 | *1 | 450 | 2 | 99 | 2 | 2 | 20 | 97.62 |  |  | 2
97.64 | 41.9808 | 0.065434 | -0.7879 | 41.61 | 19.35 | -0.04 | 1834.84 | 876.99 | 6 | 1.87 | 12 | 1 | *1 | 450 | 2 | 99 | 2 | 2 | 20 | 97.64 |  |  | 2
97.7 | 42.6555 | 0.070646 | -0.561 | 42.57 | 19.34 | -0.04 | 1835.99 | 877.56 | 6 | 1.86 | 12 | 1 | *1 | 450 | 2 | 99 | 2 | 2 | 20 | 97.7 |  |  | 2
97.72 | 43.5372 | 0.074929 | -0.7473 | 43.62 | 19.4 | -0.04 | 1836.38 | 877.75 | 6 | 1.84 | 12 | 1 | *1 | 450 | 2 | 99 | 2 | 2 | 20 | 97.72 |  |  | 2
97.74 | 45.0566 | 0.07888 | -0.5782 | 44.61 | 19.46 | -0.03 | 1836.77 | 877.94 | 6 | 1.83 | 12 | 1 | *1 | 450 | 2 | 99 | 2 | 2 | 20 | 97.74 |  |  | 2
97.76 | 45.5452 | 0.080964 | -0.271 | 46.04 | 19.54 | -0.03 | 1837.16 | 878.14 | 6 | 1.81 | 12 | 1 | *1 | 450 | 2 | 99 | 2 | 2 | 20 | 97.76 |  |  | 2
97.78 | 47.721 | 0.088489 | -0.1278 | 47.1 | 20.26 | -0.03 | 1837.57 | 878.35 | 6 | 1.91 | 12 | 1 | *1 | 450 | 2 | 99 | 2 | 2 | 20 | 97.78 |  |  | 2
97.8 | 48.1372 | 0.29368 | -0.1605 | 48.58 | 20.74 | -0.03 | 1837.98 | 878.56 | 6 | 1.97 | 12 | 1 | *1 | 450 | 2 | 99 | 2 | 2 | 20 | 97.8 |  |  | 2
97.82 | 50.0031 | 0.3122 | -0.3779 | 49.4 | 21.11 | -0.03 | 1838.4 | 878.79 | 6 | 2.03 | 12 | 1 | *1 | 450 | 2 | 99 | 2 | 2 | 20 | 97.82 |  |  | 2
97.84 | 50.25 | 0.34716 | -0.3961 | 49.99 | 21.25 | -0.03 | 1838.83 | 879.02 | 6 | 2.05 | 12 | 1 | *1 | 450 | 2 | 99 | 2 | 2 | 20 | 97.84 |  |  | 2
97.86 | 49.9618 | 0.41139 | -0.3784 | 49.28 | 21.37 | -0.03 | 1839.26 | 879.25 | 5 | 2.08 | 12 | 1 | *2 | 451 | 2 | 99 | 2 | 2 | 20 | 97.86 |  |  | 2
97.88 | 47.8615 | 0.43637 | -0.4525 | 45.14 | 21.38 | -0.03 | 1839.68 | 879.48 | 5 | 2.15 | 12 | 1 | *2 | 451 | 2 | 99 | 2 | 2 | 20 | 97.88 |  |  | 2
97.9 | 37.9302 | 0.39462 | -0.7842 | 33.57 | 21.31 | -0.05 | 1840.11 | 879.71 | 5 | 2.34 | 12 | 1 | *3 | 452 | 2 | 99 | 2 | 2 | 20 | 97.9 |  |  | 2
98.26 | 40.5425 | 0.19143 | -0.3151 | 39.34 | 20.45 | -0.03 | 1847.56 | 883.63 | 6 | 2.07 | 12 | 1 | *2 | 453 | 2 | 99 | 2 | 2 | 20 | 98.26 |  |  | 2
98.28 | 40.8471 | 0.1787 | -0.3208 | 40.55 | 20.4 | -0.03 | 1847.97 | 883.84 | 6 | 2.04 | 12 | 1 | *1 | 454 | 2 | 99 | 2 | 2 | 20 | 98.28 |  |  | 2
98.32 | 45.5326 | 0.20464 | -0.3946 | 44 | 20.51 | -0.03 | 1848.79 | 884.27 | 6 | 2 | 12 | 1 | *1 | 454 | 2 | 99 | 2 | 2 | 20 | 98.32 |  |  | 2
98.34 |  |  |  | 46.54 | 20.57 | -0.03 | 1849.2 | 884.48 | 6 | 1.97 | 12 | 1 | *1 | 454 | 2 | 99 | 2 | 2 | 20 | 98.34 |  |  | 2
98.36 |  |  |  | 31.38 | 19.94 | -0.05 | 1849.6 | 884.68 | 5 | 2.13 | 12 | 1 | *2 | 455 | 2 | 99 | 2 | 2 | 20 | 98.36 |  |  | 2
98.38 |  |  |  | 0 | 17 | 0 | 1849.94 | 884.83 | 0 | 0 | 12 | 1 | *2 | 455 | 2 | 99 | 2 | 2 | 20 | 98.38 |  |  | 2
98.42 |  |  |  | 0 | 17 | 0 | 1850.62 | 885.12 | 0 | 0 | 12 | 1 | *2 | 455 | 2 | 99 | 2 | 2 | 20 | 98.42 |  |  | 2
98.44 |  |  |  | 0 | 17 | 0 | 1850.96 | 885.26 | 0 | 0 | 12 | 1 | *2 | 455 | 2 | 99 | 2 | 2 | 20 | 98.44 |  |  | 2
98.46 |  |  |  | 0 | 17 | 0 | 1851.3 | 885.4 | 0 | 0 | 12 | 1 | *2 | 455 | 2 | 99 | 2 | 2 | 20 | 98.46 |  |  | 2
98.48 |  |  |  | 0 | 17 | 0 | 1851.64 | 885.55 | 0 | 0 | 12 | 1 | *2 | 455 | 2 | 99 | 2 | 2 | 20 | 98.48 |  |  | 2
98.62 |  |  |  | 21.86 | 20.85 | -0.05 | 1854.3 | 886.84 | 4 | 2.56 | 12 | 1 | *3 | 456 | *3 | 100 | *4 | 4 | 40 | 98.62 |  |  | 4
98.64 |  |  |  | 21.7 | 20.9 | -0.06 | 1854.72 | 887.06 | 4 | 2.58 | 12 | 1 | *3 | 456 | *3 | 100 | *4 | 4 | 40 | 98.64 |  |  | 4
98.66 |  |  |  | 18.31 | 20.79 | -0.07 | 1855.13 | 887.28 | 4 | 2.68 | 12 | 1 | *4 | 457 | *4 | 101 | *4 | 4 | 40 | 98.66 |  |  | 4
98.68 |  |  |  | 13.99 | 20.6 | -0.09 | 1855.55 | 887.49 | 4 | 2.85 | 12 | 1 | *4 | 457 | *4 | 101 | *4 | 4 | 40 | 98.68 |  |  | 4
98.7 |  |  |  | 10.63 | 20.46 | -0.1 | 1855.95 | 887.71 | 3 | 3.04 | 12 | 1 | *5 | 458 | *4 | 101 | *4 | 4 | 40 | 98.7 |  |  | 4
98.72 |  |  |  | 7.86 | 20.32 | -0.11 | 1856.36 | 887.92 | 3 | 3.26 | 12 | 1 | *5 | 458 | *4 | 101 | *4 | 4 | 40 | 98.72 |  |  | 4
98.74 |  |  |  | 6.09 | 20.21 | -0.02 | 1856.77 | 888.13 | 3 | 3.47 | 12 | 1 | *5 | 458 | *4 | 101 | *3 | 3 | 30 | 98.74 |  |  | 3
98.78 |  |  |  | 10.15 | 20.35 | 0.17 | 1857.58 | 888.54 | 3 | 3.05 | 12 | 1 | *5 | 458 | *4 | 101 | *3 | 3 | 30 | 98.78 |  |  | 3
98.8 | 14.8583 | 0.27426 | 2.6034 | 15.74 | 20.49 | 0.11 | 1857.99 | 888.76 | 4 | 2.73 | 12 | 1 | *4 | 459 | *4 | 101 | *3 | 3 | 30 | 98.8 |  |  | 3
98.82 | 21.6696 | 0.26641 | 2.1686 | 21.58 | 20.61 | 0.06 | 1858.4 | 888.97 | 5 | 2.52 | 12 | 1 | *3 | 460 | *3 | 102 | *3 | 3 | 30 | 98.82 |  |  | 3
98.84 | 26.8854 | 0.26988 | 1.9229 | 28.72 | 20.71 | 0.02 | 1858.81 | 889.19 | 5 | 2.33 | 12 | 1 | *3 | 460 | *3 | 102 | *1 | 1 | 10 | 98.84 |  |  | 1
98.96 | 44.9007 | 0.21455 | -0.3282 | 44.99 | 20.63 | -0.03 | 1861.3 | 890.5 | 6 | 2.01 | 12 | 1 | *1 | 461 | *1 | 103 | *1 | 1 | 10 | 98.96 |  |  | 1
98.98 | 45.8235 | 0.21303 | -0.2837 | 46.04 | 20.6 | -0.03 | 1861.71 | 890.72 | 6 | 1.99 | 12 | 1 | *1 | 461 | *1 | 103 | *1 | 1 | 10 | 98.98 |  |  | 1
99 | 47.5708 | 0.19951 | -0.2047 | 47.97 | 20.58 | -0.03 | 1862.12 | 890.93 | 6 | 1.96 | 12 | 1 | *1 | 461 | *1 | 103 | *1 | 1 | 10 | 99 |  |  | 1
99.02 | 50.6494 | 0.19497 | -0.2053 | 49.91 | 20.53 | -0.02 | 1862.53 | 891.15 | 6 | 1.92 | 12 | 1 | *1 | 461 | *1 | 103 | *1 | 1 | 10 | 99.02 |  |  | 1
99.04 | 51.6349 | 0.18136 | -0.196 | 51.29 | 20.51 | -0.02 | 1862.94 | 891.36 | 6 | 1.9 | 12 | 1 | *1 | 461 | *1 | 103 | *1 | 1 | 10 | 99.04 |  |  | 1
99.06 | 51.6761 | 0.18046 | -0.0907 | 51.38 | 20.47 | -0.02 | 1863.35 | 891.57 | 6 | 1.89 | 12 | 1 | *1 | 461 | *1 | 103 | *1 | 1 | 10 | 99.06 |  |  | 1
99.12 | 52.9736 | 0.18375 | 0.0105 | 52.47 | 20.5 | -0.02 | 1864.58 | 892.22 | 6 | 1.88 | 12 | 1 | *1 | 461 | *1 | 103 | *1 | 1 | 10 | 99.12 |  |  | 1
99.14 |  |  |  | 53.15 | 20.51 | -0.02 | 1864.99 | 892.43 | 6 | 1.88 | 12 | 1 | *1 | 461 | *1 | 103 | *1 | 1 | 10 | 99.14 |  |  | 1
99.18 |  |  |  | 52.95 | 20.6 | -0.02 | 1865.82 | 892.86 | 6 | 1.89 | 12 | 1 | *1 | 461 | *1 | 103 | *1 | 1 | 10 | 99.18 |  |  | 1
99.24 |  |  |  | 0 | 17 | 0 | 1866.9 | 893.35 | 0 | 0 |  |  | *1 | 461 | *1 | 103 | *1 | 1 | 10 | 99.24 |  |  | 1
99.26 |  |  |  | 0 | 17 | 0 | 1867.24 | 893.5 | 0 | 0 |  |  | *1 | 461 | *1 | 103 | *1 | 1 | 10 | 99.26 |  |  | 1
99.28 |  |  |  | 0 | 17 | 0 | 1867.58 | 893.64 | 0 | 0 |  |  | *1 | 461 | *1 | 103 | *1 | 1 | 10 | 99.28 |  |  | 1
99.3 |  |  |  | 0 | 17 | 0 | 1867.92 | 893.78 | 0 | 0 |  |  | *1 | 461 | *1 | 103 | *1 | 1 | 10 | 99.3 |  |  | 1
省略
省略